## Resumo
Emissões de Partículas Inaláveis
Fonte | Emissões PI (Mg/ano)
Remoção de top soil | 1.8089
Formação de pilhas top soil | 0.0094346
Remoção estéril | 0.062011
Pilhas estéril | 0.062011
Remoção Argila | 0.15884
Perfuração | 4.6938
Explosão | 0.5504
Equipamentos Diesel | 6.735
Vias Não Pavimentadas | 104.0959
Vias Pavimentadas | 170.0544
Caminhões pesados | 4.4465
Total: | 292.6773

## Remoção top soil
10.2429 | kg/h |  | Horas/mês | Profundidade solo
|  |  | 286 | 0.1
| Solo orgânico“in situ” (m3) | Vida útil prevista (meses) | Volume solo removido (m3/h) | Área solo removido (m2)
Painel 1 | 26100 | 20.8 | 4.3874 | 43.8744
Painel 2 | 9200 | 25 | 1.2867 | 12.8671
Painel 3 | 42000 | 157.2 | 0.93418 | 9.3418
Painel 4 | 6800 | 21.6 | 1.1008 | 11.0075
Painel 5 | 15600 | 114.2 | 0.47763 | 4.7763
Painel 6 | 8400 | 29.8 | 0.98559 | 9.8559
Painel 7 | 22500 | 37.6 | 2.0923 | 20.9232
Painel 8 | 3300 | 12.6 | 0.91575 | 9.1575
Painel 9 | 12000 | 96.4 | 0.43525 | 4.3525
Painel 10 | 46100 | 143.5 | 1.1233 | 11.2327
Total | 192000 |  | 13.7389
| Velocidade (km/h) | Largura pá (m)
| 0.89 | 3
| Comprimento a ser Percorrido por hora (m) | Tempo necessária para a remoção do solo por painel (h) | Emissão PI por hora (kg/h) | Emissão PI por painel (Mg/ano)
Painel 1 | 14.6248 | 0.016432 | 10.2429 | 0.57766
Painel 2 | 4.289 | 0.0048192 | 10.2429 | 0.16941
Painel 3 | 3.1139 | 0.0034988 | 10.2429 | 0.123
Painel 4 | 3.6692 | 0.0041227 | 10.2429 | 0.14493
Painel 5 | 1.5921 | 0.0017889 | 10.2429 | 0.062885
Painel 6 | 3.2853 | 0.0036914 | 10.2429 | 0.12976
Painel 7 | 6.9744 | 0.0078364 | 10.2429 | 0.27548
Painel 8 | 3.0525 | 0.0034298 | 10.2429 | 0.12057
Painel 9 | 1.4508 | 0.0016301 | 10.2429 | 0.057305
Painel 10 | 3.7442 | 0.004207 | 10.2429 | 0.14789
Total | 45.7963 | 0.051457 | 102.4287 | 1.8089
| Emissão MP por painel (g/s) | Emissões MP Diesel (g/s) | Emissões totais PI (g/s/m2)
Painel 1 | 0.046754 | 0.00042473 | 0.0010753
Painel 2 | 0.013712 | 0.00036726 | 0.0010942
Painel 3 | 0.0099549 | 0.00017541 | 0.0010844
Painel 4 | 0.01173 | 1.7081e-05 | 0.0010672
Painel 5 | 0.0050898 | 0.00019611 | 0.0011067
Painel 6 | 0.010503 | 0.00052779 | 0.0011192
Painel 7 | 0.022296 | 0.0003158 | 0.0010807
Painel 8 | 0.0097585 | 2.2637e-05 | 0.0010681
Painel 9 | 0.0046382 | 0.00019467 | 0.0011104
Painel 10 | 0.01197 | 0.00022659 | 0.0010858

## Formação de pilha Remoção
k: | 0.35 | Solo | 0.00012909 | kg/Mg
U: | 1.26 | Estéril | 3.9654e-05 | kg/Mg
Msolo: | 3.4 | Argila | 2.8508e-05 | kg/Mg
Mestéril: | 7.9
Margila: | 10
Pihas de Solo |  | d (kg/m3) | horas/mês
|  | 1550 | 286
|  | Volume solo removido (m3/h) | Solo orgânico“in situ” (Mg/h) | Emissão MP por painel (kg/h) | Emissão MP por painel (Mg/ano)
| Painel 1 | 4.3874 | 6.8005 | 0.00087788 | 0.0030129
| Painel 2 | 1.2867 | 1.9944 | 0.00025746 | 0.00088359
| Painel 3 | 0.93418 | 1.448 | 0.00018692 | 0.00064151
| Painel 4 | 1.1008 | 1.7062 | 0.00022025 | 0.00075589
| Painel 5 | 0.47763 | 0.74033 | 9.5569e-05 | 0.00032799
| Painel 6 | 0.98559 | 1.5277 | 0.00019721 | 0.00067681
| Painel 7 | 2.0923 | 3.2431 | 0.00041865 | 0.0014368
| Painel 8 | 0.91575 | 1.4194 | 0.00018323 | 0.00062885
| Painel 9 | 0.43525 | 0.67464 | 8.7089e-05 | 0.00029889
| Painel 10 | 1.1233 | 1.7411 | 0.00022475 | 0.00077135
| Total | 13.7389 | 21.2953 | 0.002749 | 0.0094346
Estéril |  | d (kg/m3) | horas/mês
|  | 1420 | 286
|  | Capeamento estéril “in situ” (m3) | Volume estéril removido (m3/h) | Capeamento estéril “in situ” (Mg/h) | Remoção Estéril |  | Pilha Estéril
[5 empty] | Emissão MP por painel (kg/h) | Emissão MP por painel (Mg/ano) | Emissão MP por painel (kg/h) | Emissão MP por painel (Mg/ano)
| Painel 1 | 522000 | 87.7488 | 124.6033 | 0.004941 | 0.016957 | 0.004941 | 0.016957
| Painel 2 | 184000 | 25.7343 | 36.5427 | 0.0014491 | 0.0049732 | 0.0014491 | 0.0049732
| Painel 3 | 1470000 | 32.6963 | 46.4288 | 0.0018411 | 0.0063186 | 0.0018411 | 0.0063186
| Painel 4 | 204000 | 33.0225 | 46.892 | 0.0018594 | 0.0063816 | 0.0018594 | 0.0063816
| Painel 5 | 312000 | 9.5526 | 13.5647 | 0.00053789 | 0.001846 | 0.00053789 | 0.001846
| Painel 6 | 252000 | 29.5677 | 41.9862 | 0.0016649 | 0.005714 | 0.0016649 | 0.005714
| Painel 7 | 450000 | 41.8465 | 59.422 | 0.0023563 | 0.0080868 | 0.0023563 | 0.0080868
| Painel 8 | 66000 | 18.315 | 26.0073 | 0.0010313 | 0.0035394 | 0.0010313 | 0.0035394
| Painel 9 | 240000 | 8.705 | 12.3611 | 0.00049016 | 0.0016822 | 0.00049016 | 0.0016822
| Painel 10 | 1383000 | 33.698 | 47.8512 | 0.0018975 | 0.0065121 | 0.0018975 | 0.0065121
| Total | 5083000 | 320.8867 | 455.6592 | 0.018069 | 0.062011 | 0.018069 | 0.062011
|  | d (kg/m3) | horas/mês
Argila |  | 1362 | 286
|  | Escala total de produção mensal de minério (m3) | Reservas de minério “in situ” (Mg/h) | Remoção Argila
|  |  |  | Emissão MP por painel (kg/h) | Emissão MP por painel (Mg/ano)
| Painel 1 | 74000 | 352.4056 | 0.010046 | 0.034479
| Painel 2 | 25000 | 119.0559 | 0.003394 | 0.011648
| Painel 3 | 47000 | 223.8252 | 0.0063807 | 0.021899
| Painel 4 | 14900 | 70.9573 | 0.0020228 | 0.0069424
| Painel 5 | 20000 | 95.2448 | 0.0027152 | 0.0093186
| Painel 6 | 20000 | 95.2448 | 0.0027152 | 0.0093186
| Painel 7 | 70000 | 333.3566 | 0.0095032 | 0.032615
| Painel 8 | 10000 | 47.6224 | 0.0013576 | 0.0046593
| Painel 9 | 20000 | 95.2448 | 0.0027152 | 0.0093186
| Painel 10 | 40000 | 190.4895 | 0.0054304 | 0.018637
| Total | 340900 | 1623.4469 | 0.046281 | 0.15884

## Taxa emissão_Paineis
Equipamentos Off-road
|  | Solo orgânico“in situ” (m3) | Volume solo removido (m3/h) | Solo orgânico“in situ” (Mg/h) | Emissão MP por painel (kg/h) | Emissão MP por painel (Mg/ano) | Emissão MP diesel por painel (Mg/ano) | Emissão total MP (Mg/ano) | Emissão total MP (kg/h) | Emissão total MP (g/s) |  | Painel | Emissão de MP (Mg/ano)
1.406% | Painel 1 | 26100 | 4.3874 | 6.8005 | 0.00087788 | 0.0030129 | 0.0052476 | 0.0082605 | 0.0024069 | 0.00066859 |  | 1 | 0.74666
1.266% | Painel 2 | 9200 | 1.2867 | 1.9944 | 0.00025746 | 0.00088359 | 0.0045375 | 0.0054211 | 0.0015796 | 0.00043877 |  | 2 | 0.71709
0.5329% | Painel 3 | 42000 | 0.93418 | 1.448 | 0.00018692 | 0.00064151 | 0.0021673 | 0.0028088 | 0.00081841 | 0.00022734 |  | 3 | 0.81334
1.427% | Painel 4 | 6800 | 1.1008 | 1.7062 | 0.00022025 | 0.00075589 | 0.00021103 | 0.00096693 | 0.00028174 | 7.8261e-05 |  | 4 | 0.029575
0.6758% | Painel 5 | 15600 | 0.47763 | 0.74033 | 9.5569e-05 | 0.00032799 | 0.002423 | 0.002751 | 0.00080157 | 0.00022266 |  | 5 | 0.71709
1.101% | Painel 6 | 8400 | 0.98559 | 1.5277 | 0.00019721 | 0.00067681 | 0.0065209 | 0.0071977 | 0.0020972 | 0.00058257 |  | 6 | 1.1846
0.8189% | Painel 7 | 22500 | 2.0923 | 3.2431 | 0.00041865 | 0.0014368 | 0.0039018 | 0.0053386 | 0.0015555 | 0.0004321 |  | 7 | 0.95292
1.891% | Painel 8 | 3300 | 0.91575 | 1.4194 | 0.00018323 | 0.00062885 | 0.00027968 | 0.00090853 | 0.00026472 | 7.3534e-05 |  | 8 | 0.029575
0.623% | Painel 9 | 12000 | 0.43525 | 0.67464 | 8.7089e-05 | 0.00029889 | 0.0024052 | 0.0027041 | 0.00078792 | 0.00021887 |  | 9 | 0.77209
0.7252% | Painel 10 | 46100 | 1.1233 | 1.7411 | 0.00022475 | 0.00077135 | 0.0027996 | 0.0035709 | 0.0010405 | 0.00028902 |  | 10 | 0.77209
| Total | 192000 | 13.7389 | 21.2953 | 0.002749 | 0.0094346 | 0.030494 | 0.039928 | 0.011634 | 0.0032317 |  | Total: | 6.735
[5 empty] | 0.00024386 |  | 0.00042473 | 0.00066859
|  | Capeamento estéril “in situ” (m3) | Volume estéril removido (m3/h) | Capeamento estéril “in situ” (Mg/h) | Remoção Estéril |  | Pilha Estéril |  |  |  |  | Remoção Estéril | Pilha Estéril
[5 empty] | Emissão MP por painel (kg/h) | Emissão MP por painel (Mg/ano) | Emissão MP por painel (kg/h) | Emissão MP por painel (Mg/ano) | Emissão MPdiesel por painel (Mg/ano) | Emissão total MP (Mg/ano) | Emissão total MP (kg/h) | Emissão total MP (g/s) | Emissão total MP (g/s)
25.75% | Painel 1 | 522000 | 87.7488 | 124.6033 | 0.004941 | 0.016957 | 0.004941 | 0.016957 | 0.1923 | 0.22622 | 0.065914 | 0.0091547 | 0.0091547
23.19% | Painel 2 | 184000 | 25.7343 | 36.5427 | 0.0014491 | 0.0049732 | 0.0014491 | 0.0049732 | 0.16628 | 0.17622 | 0.051348 | 0.0071316 | 0.0071316
17.09% | Painel 3 | 1470000 | 32.6963 | 46.4288 | 0.0018411 | 0.0063186 | 0.0018411 | 0.0063186 | 0.13898 | 0.15162 | 0.044179 | 0.006136 | 0.006136
39.22% | Painel 4 | 204000 | 33.0225 | 46.892 | 0.0018594 | 0.0063816 | 0.0018594 | 0.0063816 | 0.0116 | 0.024363 | 0.0070988 | 0.00098595 | 0.00098595
12.38% | Painel 5 | 312000 | 9.5526 | 13.5647 | 0.00053789 | 0.001846 | 0.00053789 | 0.001846 | 0.088792 | 0.092484 | 0.026947 | 0.0037427 | 0.0037427
30.26% | Painel 6 | 252000 | 29.5677 | 41.9862 | 0.0016649 | 0.005714 | 0.0016649 | 0.005714 | 0.35844 | 0.36987 | 0.10777 | 0.014968 | 0.014968
15% | Painel 7 | 450000 | 41.8465 | 59.422 | 0.0023563 | 0.0080868 | 0.0023563 | 0.0080868 | 0.14298 | 0.15916 | 0.046374 | 0.0064409 | 0.0064409
34.65% | Painel 8 | 66000 | 18.315 | 26.0073 | 0.0010313 | 0.0035394 | 0.0010313 | 0.0035394 | 0.010249 | 0.017328 | 0.0050489 | 0.00070123 | 0.00070123
11.42% | Painel 9 | 240000 | 8.705 | 12.3611 | 0.00049016 | 0.0016822 | 0.00049016 | 0.0016822 | 0.08814 | 0.091505 | 0.026662 | 0.0037031 | 0.0037031
19.93% | Painel 10 | 1383000 | 33.698 | 47.8512 | 0.0018975 | 0.0065121 | 0.0018975 | 0.0065121 | 0.15389 | 0.16691 | 0.048634 | 0.0067547 | 0.0067547
| Total | 5083000 | 320.8867 | 455.6592 | 0.018069 | 0.062011 | 0.018069 | 0.062011 | 1.3517 | 1.4757 | 0.42998 | 0.059719 | 0.059719
|  | Escala total de produção mensal de minério (m3) | Reservas de minério “in situ” (Mg/h) | Remoção Argila
|  |  |  | Emissão MP por painel (kg/h) | Emissão MP por painel (Mg/ano) | Emissão MP diesel por painel (Mg/ano) | Emissão total MP (Mg/ano) | Emissão total MP (kg/h) | Emissão total MP (g/s) |  | Percentuais mássicos (Planilha produção)
72.84% | Painel 1 | 74000 | 352.4056 | 0.010046 | 0.034479 | 0.54387 | 0.57835 | 0.16852 | 0.04681 |  | 1.4056 | 25.7546 | 72.8398
75.55% | Painel 2 | 25000 | 119.0559 | 0.003394 | 0.011648 | 0.54174 | 0.55338 | 0.16124 | 0.04479 |  | 1.2655 | 23.188 | 75.5465
82.38% | Painel 3 | 47000 | 223.8252 | 0.0063807 | 0.021899 | 0.67002 | 0.69192 | 0.20161 | 0.056002 |  | 0.53293 | 17.0881 | 82.3789
59.35% | Painel 4 | 14900 | 70.9573 | 0.0020228 | 0.0069424 | 0.017553 | 0.024496 | 0.0071374 | 0.0019826 |  | 1.4271 | 39.2219 | 59.351
86.94% | Painel 5 | 20000 | 95.2448 | 0.0027152 | 0.0093186 | 0.62345 | 0.63277 | 0.18437 | 0.051215 |  | 0.67579 | 12.3822 | 86.942
68.64% | Painel 6 | 20000 | 95.2448 | 0.0027152 | 0.0093186 | 0.81312 | 0.82243 | 0.23964 | 0.066566 |  | 1.101 | 30.2584 | 68.6406
84.18% | Painel 7 | 70000 | 333.3566 | 0.0095032 | 0.032615 | 0.80213 | 0.83475 | 0.24322 | 0.067562 |  | 0.81892 | 15.0047 | 84.1764
63.45% | Painel 8 | 10000 | 47.6224 | 0.0013576 | 0.0046593 | 0.018767 | 0.023426 | 0.0068258 | 0.0018961 |  | 1.8913 | 34.6537 | 63.4549
87.96% | Painel 9 | 20000 | 95.2448 | 0.0027152 | 0.0093186 | 0.67914 | 0.68846 | 0.2006 | 0.055722 |  | 0.62305 | 11.4158 | 87.9612
79.34% | Painel 10 | 40000 | 190.4895 | 0.0054304 | 0.018637 | 0.6126 | 0.63124 | 0.18393 | 0.051091 |  | 0.7252 | 19.9312 | 79.3436
| Total | 340900 | 1623.4469 | 0.046281 | 0.15884 | 5.3224 | 5.4812 | 1.5971 | 0.44364

## Perfuração
Parâmetro | Dimensão
Diâmetro do furo | 3”
Afastamento | 3,0 m |  | FE: kg/furo
Espaçamento | 5,0 m
Tampão | 2,7 m |  | número furos /hora/ perfuratriz:
Profundidade do furo | 12,0 m
Sub-furação | 0,6 m
Altura da bancada | 10,0 m
Inclinação da bancada | 60 °
Volume desmontado por furo | 150,0 m3
Carga de explosivo por furo | 38,3 kg |  | FE | Furos/hora | Horas/Mês
Razão de carga por furo “in situ” | 0,25 kg/m3 |  | 0.31 | 1.3492 | 93.519
Furos por espera | 2 |  | Número Perfuratriz | Emissões MP (kg/h) | Emissões MP (Mg/ano) | Emissões MP (g/s)
Furos por fogo | 30 | Painel 1* | 2 | 0.41825 | 0.46938 | 0.11618
Número de fileiras | 2 | Painel 2 | 1 | 0.41825 | 0.46938 | 0.11618
Furos por fogo (média) | 30 | Painel 3 | 1 | 0.41825 | 0.46938 | 0.11618
Carga por espera | 76,6 kg | Painel 4 | 1 | 0.41825 | 0.46938 | 0.11618
Retardos | 17 ou 25 ms | Painel 5 | 1 | 0.41825 | 0.46938 | 0.11618
|  | Painel 6 | 1 | 0.41825 | 0.46938 | 0.11618
|  | Painel 7* | 2 | 0.41825 | 0.46938 | 0.11618
|  | Painel 8 | 1 | 0.41825 | 0.46938 | 0.11618
|  | Painel 9 | 1 | 0.41825 | 0.46938 | 0.11618
Profundidade do furo (m) | 12.6 | Painel 10 | 1 | 0.41825 | 0.46938 | 0.11618
Velocidade perfuração (m/h) | 17 | Total: | 12 | 4.1825 | 4.6938 | 1.1618
Tempo de cada furo | 0.74118 | * 2 perfuratrizes, porém não operam simultaneamente.
Furos por hora | 1.3492
Furos por fogo | 30
Tempo de perfuração/semana (30 furos/semana/painel) | 22.2353
Horas de operação/semana | 68
Número semanas/mês | 4.2059

## Explosão
A: área horizontal de detonação para profundidade menor ou igual a 21 m (m2).
Área detonação: | 450 | m2/fogo | (m2/painel/dia)
FE | 1.0921 | kg/detonação
semanas/mês de trabalho
4.2
| Número detonações/semana | Emissões MP (kg/semana) | Emissões MP (Mg/ano) | Emissões MP (g/s)
Painel 1 | 1 | 1.0921 | 0.05504 | 0.30335
Painel 2 | 1 | 1.0921 | 0.05504
Painel 3 | 1 | 1.0921 | 0.05504
Painel 4 | 1 | 1.0921 | 0.05504
Painel 5 | 1 | 1.0921 | 0.05504
Painel 6 | 1 | 1.0921 | 0.05504
Painel 7 | 1 | 1.0921 | 0.05504 | 0.30335
Painel 8 | 1 | 1.0921 | 0.05504
Painel 9 | 1 | 1.0921 | 0.05504
Painel 10 | 1 | 1.0921 | 0.05504
Total: | 10 | 10.9206 | 0.5504 | 0.6067

## Equipamentos Diesel
Equipamentos | MP |  |  | 1 btu = 0,25199576 kcal
| (g/hp-hr) |  | 7000 | Btu/hp-hr
Trator | 0.247 |  | 1763.9703 | kcal/ hp-hr
Retroescavadeira | 0.794 |  | 0.001764 | Gcal/hp-hr
Escavadeiras | 0.473 |  | 450.121 | g/Gcal de diesel
Maior fator: | 0.794
|  | d (kg/L) | PCS (Kcal/kg) | Horas/mês
|  | 0.83 | 10724 | 286
Painel | Óleo diesel (litros/mês) calculado | Óleo diesel (kg) calculado | Óleo diesel (Gcal) calculado | Emissão de MP (kg/mês) | Emissão de MP (Mg/ano)
1 | 15530.3088 | 12890.1563 | 138.234 | 62.222 | 0.74666
2 | 14915.1544 | 12379.5782 | 132.7586 | 59.7574 | 0.71709
3 | 16917.1544 | 14041.2382 | 150.5782 | 67.7784 | 0.81334
4 | 615.1544 | 510.5782 | 5.4754 | 2.4646 | 0.029575
5 | 14915.1544 | 12379.5782 | 132.7586 | 59.7574 | 0.71709
6 | 24639.1544 | 20450.4982 | 219.3111 | 98.7165 | 1.1846
7 | 19820.3088 | 16450.8563 | 176.419 | 79.4099 | 0.95292
8 | 615.1544 | 510.5782 | 5.4754 | 2.4646 | 0.029575
9 | 16059.1544 | 13329.0982 | 142.9412 | 64.3409 | 0.77209
10 | 16059.1544 | 13329.0982 | 142.9412 | 64.3409 | 0.77209
Total: | 140085.8529 | 116271.2579 | 1246.893 | 561.2527 | 6.735

## Vias Não Pavimentadas
Vias Não Pavimentadas
E = k (s/12) a * (W/3) b
Trecho
PM_30 |  | E1 | E2 | P | P-01 | P-02 | P-03 | P-04 | P-05 | P-06 | P-07 | P-08 | P-09 | P-10
| Dist (milhas) | 0.48469 | 0.41634 | 0.72704 | 0.075811 | 0.059033 | 0.06649 | 0.075189 | 0.083889 | 0.058412 | 0.06214 | 0.03107 | 0.059033 | 0.080782
| Dist (km) | 0.78 | 0.67 | 1.17 | 0.122 | 0.095 | 0.107 | 0.121 | 0.135 | 0.094 | 0.1 | 0.05 | 0.095 | 0.13
| Número caminhões ano | 66960 | 186960 | 177600 | 60240 | 17664 | 22440 | 22656 | 6552 | 20304 | 28728 | 12576 | 5976 | 23136
| Parâmetro: | PM-10 | PM-10 | PM-10 | PM-10 | PM-10 | PM-10 | PM-10 | PM-10 | PM-10 | PM-10 | PM-10 | PM-10 | PM-10
| K: | 1.5 | 1.5 | 1.5 | 1.5 | 1.5 | 1.5 | 1.5 | 1.5 | 1.5 | 1.5 | 1.5 | 1.5 | 1.5
| a: | 0.9 | 0.9 | 0.9 | 0.9 | 0.9 | 0.9 | 0.9 | 0.9 | 0.9 | 0.9 | 0.9 | 0.9 | 0.9
| b: | 0.45 | 0.45 | 0.45 | 0.45 | 0.45 | 0.45 | 0.45 | 0.45 | 0.45 | 0.45 | 0.45 | 0.45 | 0.45
| s: | 2.778 | 2.778 | 2.778 | 5.093 | 5.093 | 5.093 | 5.093 | 5.093 | 5.093 | 5.093 | 5.093 | 5.093 | 5.093
|  | cascalho | cascalho | cascalho | terra batida | terra batida | terra batida | terra batida | terra batida | terra batida | terra batida | terra batida | terra batida | terra batida
| W: | 24.912 | 24.912 | 24.912 | 24.912 | 24.912 | 24.912 | 24.912 | 24.912 | 24.912 | 24.912 | 24.912 | 24.912 | 24.912
|  | cheio | cheio | cheio | cheio | cheio | cheio | cheio | cheio | cheio | cheio | cheio | cheio | cheio
| W: | 9.9207 | 9.9207 | 9.9207 | 9.9207 | 9.9207 | 9.9207 | 9.9207 | 9.9207 | 9.9207 | 9.9207 | 9.9207 | 9.9207 | 9.9207
|  | vazio | vazio | vazio | vazio | vazio | vazio | vazio | vazio | vazio | vazio | vazio | vazio | vazio
| EC (lb/VMT) | 1.042 | 1.042 | 1.042 | 1.798 | 1.798 | 1.798 | 1.798 | 1.798 | 1.798 | 1.798 | 1.798 | 1.798 | 1.798
| EC (g/VKT) | 293.7388 | 293.7388 | 293.7388 | 506.8491 | 506.8491 | 506.8491 | 506.8491 | 506.8491 | 506.8491 | 506.8491 | 506.8491 | 506.8491 | 506.8491
| EV (lb/VMT) | 0.68854 | 0.68854 | 0.68854 | 1.1881 | 1.1881 | 1.1881 | 1.1881 | 1.1881 | 1.1881 | 1.1881 | 1.1881 | 1.1881 | 1.1881
| EV (g/VKT) | 194.0983 | 194.0983 | 194.0983 | 334.9184 | 334.9184 | 334.9184 | 334.9184 | 334.9184 | 334.9184 | 334.9184 | 334.9184 | 334.9184 | 334.9184
| Emissão Total (Mg/ano) | 12.7396 | 30.554 | 50.6843 | 3.0932 | 0.70628 | 1.0106 | 1.1538 | 0.37228 | 0.80329 | 1.2091 | 0.26465 | 0.23894 | 1.2659
| Número caminhões (mês) | 5580 | 15580 | 14800 | 5020 | 1472 | 1870 | 1888 | 546 | 1692 | 2394 | 1048 | 498 | 1928
|  | 19.5105 | 234.1259
156.0839
[9 empty] | Trecho | Comprimento (km) | Número caminões mês | Condição via | Emissão MP ano (Mg/ano)
|  | (Base de cálculo: volume de argila a ser tranpostada/mês; capacidade caminhão 10m3) |  |  | P-05: E1; P-06: 0.78; P-07: 5580; P-08: cascalho umectado; P-09: 12.7396
[9 empty] | E2 | 0.67 | 15580 | cascalho umectado | 30.554
|  | cascalho | 2.778 | (com umectação) | P-05: P; P-06: 1.17; P-07: 14800; P-08: cascalho umectado; P-09: 50.6843
|  | terra batida | 5.093 | (com umectação) | P-05: P-01; P-06: 0.122; P-07: 5020; P-08: terra batida umectada; P-09: 3.0932
[9 empty] | P-02 | 0.095 | 1472 | terra batida umectada | 0.70628
|  | cheio | 24.912 |  | P-05: P-03; P-06: 0.107; P-07: 1870; P-08: terra batida umectada; P-09: 1.0106
|  | vazio | 9.9207 |  | P-05: P-04; P-06: 0.121; P-07: 1888; P-08: terra batida umectada; P-09: 1.1538
[9 empty] | P-05 | 0.135 | 546 | terra batida umectada | 0.37228
|  |  | k (lb/VMT) | a | b |  |  |  | P-06 | 0.094 | 1692 | terra batida umectada | 0.80329
|  | PM-10 | 1.5 | 0.9 | 0.45 |  |  |  | P-07 | 0.1 | 2394 | terra batida umectada | 1.2091
|  | PM-30 | 4.9 | 0.7 | 0.45 |  |  |  | P-08 | 0.05 | 1048 | terra batida umectada | 0.26465
[9 empty] | P-09 | 0.095 | 498 | terra batida umectada | 0.23894
[9 empty] | P-10 | 0.13 | 1928 | terra batida umectada | 1.2659
[9 empty] | Total | 3.669 | 54316 |  | 104.0959

## Vias Pavimentadas
Vias Pavimentadas
E = k (sL/2) 0,65 (W/3) 1,5 - C
Trecho
PM_10 |  | A1 | A2 | A3 | B1 | B2 | B3 | C1 | C2 | E3 | F | G1 | G2 | H1c | H1v | H2c | H2v | H3 | H4 | I | Jc | Kc | Lc | Mc | N | Q | R | RFSc | RWL1c | RWL1v | RWL2c | RWL2v | RWL3c | RWL4c | RWL4v
| Dist (milhas) | 0.75189 | 0.54683 | 2.411 | 0.36663 | 0.5344 | 0.90103 | 0.77675 | 0.18642 | 0.76432 | 1.0626
| Dist (km) | 1.21 | 0.88 | 3.88 | 0.59 | 0.86 | 1.45 | 1.25 | 0.3 | 1.23 | 1.71 | 2.14 | 1.9 | 0.59 | 0.59 | 0.79 | 0.79 | 0.55 | 4.03 | 0.39 | 0.45 | 4.7 | 0.45 | 0.4 | 1.07 | 0.49 | 0.45 | 2.99 | 2.32 | 2.32 | 1.32 | 1.32 | 3.81 | 0.3 | 0.3 |  | Trecho | Comprimento (km) | Número caminões mês | Condição via | Emissão MP ano (Mg/ano)
| Número caminhões | 60000 | 95760 | 441600 | 292800 | 283200 | 141600 | 141600 | 141600 | 234960 | 234960 | 441600 | 441600 | 170400 | 193440 | 170400 | 193440 | 76800 | 170400 | 170400 | 194400 | 194400 | 194400 | 247200 | 170400 | 112800 | 48000 | 194400 | 170400 | 271200 | 116640 | 77760 | 194400 | 170400 | 271200 |  | A1 | 1.21 | 5000 | tráfego baixo | 1.7126
| Parâmetro: | PM-10 | PM-10 | PM-10 | PM-10 | PM-10 | PM-10 | PM-10 | PM-10 | PM-10 | PM-10 | PM-10 | PM-10 | PM-10 | PM-10 | PM-10 | PM-10 | PM-10 | PM-10 | PM-10 | PM-10 | PM-10 | PM-10 | PM-10 | PM-10 | PM-10 | PM-10 | PM-10 | PM-10 | PM-10 | PM-10 | PM-10 | PM-10 | PM-10 | PM-10 |  | A2 | 0.88 | 7980 | tráfego intenso | 1.2628
| K: | 0.016 | 0.016 | 0.016 | 0.016 | 0.016 | 0.016 | 0.016 | 0.016 | 0.016 | 0.016 | 0.016 | 0.016 | 0.016 | 0.016 | 0.016 | 0.016 | 0.016 | 0.016 | 0.016 | 0.016 | 0.016 | 0.016 | 0.016 | 0.016 | 0.016 | 0.016 | 0.016 | 0.016 | 0.016 | 0.016 | 0.016 | 0.016 | 0.016 | 0.016 |  | A3 | 3.88 | 36800 | tráfego intenso | 25.6754
| a: | 0.65 | 0.65 | 0.65 | 0.65 | 0.65 | 0.65 | 0.65 | 0.65 | 0.65 | 0.65 | 0.65 | 0.65 | 0.65 | 0.65 | 0.65 | 0.65 | 0.65 | 0.65 | 0.65 | 0.65 | 0.65 | 0.65 | 0.65 | 0.65 | 0.65 | 0.65 | 0.65 | 0.65 | 0.65 | 0.65 | 0.65 | 0.65 | 0.65 | 0.65 |  | B1 | 0.59 | 24400 | tráfego intenso | 2.5887
| b: | 1.5 | 1.5 | 1.5 | 1.5 | 1.5 | 1.5 | 1.5 | 1.5 | 1.5 | 1.5 | 1.5 | 1.5 | 1.5 | 1.5 | 1.5 | 1.5 | 1.5 | 1.5 | 1.5 | 1.5 | 1.5 | 1.5 | 1.5 | 1.5 | 1.5 | 1.5 | 1.5 | 1.5 | 1.5 | 1.5 | 1.5 | 1.5 | 1.5 | 1.5 |  | B2 | 0.86 | 23600 | tráfego intenso | 3.6496
| sL: | 0.4 | 0.2 | 0.2 | 0.2 | 0.2 | 0.4 | 0.4 | 0.4 | 0.2 | 0.2 | 0.2 | 0.1 | 0.2 | 0.2 | 0.2 | 0.2 | 0.4 | 0.2 | 0.4 | 0.2 | 0.2 | 0.2 | 0.2 | 0.2 | 0.4 | 0.4 | 0.1 | 0.1 | 0.1 | 0.1 | 0.1 | 0.1 | 0.1 | 0.1 |  | B3 | 1.45 | 11800 | tráfego baixo | 4.8434
|  | tráfego baixo | tráfego intenso | tráfego intenso | tráfego intenso | tráfego intenso | tráfego baixo | tráfego baixo | tráfego baixo | tráfego intenso | tráfego intenso | tráfego intenso | rodovia | tráfego intenso | tráfego intenso | tráfego intenso | tráfego intenso | tráfego baixo | tráfego intenso | tráfego baixo | tráfego intenso | tráfego intenso | tráfego intenso | tráfego intenso | tráfego intenso | tráfego baixo | tráfego baixo | rodovia | rodovia | rodovia | rodovia | rodovia | rodovia | rodovia | rodovia |  | C1 | 1.25 | 11800 | tráfego baixo | 4.1753
| W: | 24.912 | 24.912 | 24.912 | 24.912 | 24.912 | 24.912 | 24.912 | 24.912 | 24.912 | 24.912 | 24.912 | 24.912 | 24.912 | 24.912 | 24.912 | 24.912 | 24.912 | 24.912 | 24.912 | 24.912 | 24.912 | 24.912 | 24.912 | 24.912 | 24.912 | 24.912 | 24.912 | 24.912 | 24.912 | 24.912 | 24.912 | 24.912 | 24.912 | 24.912 |  | C2 | 0.3 | 11800 | tráfego baixo | 1.0021
|  | cheio | cheio | cheio | cheio | cheio | cheio | cheio | cheio | cheio | cheio | cheio | cheio | cheio | cheio | cheio | cheio | cheio | cheio | cheio | cheio | cheio | cheio | cheio | cheio | cheio | cheio | cheio | cheio | cheio | cheio | cheio | cheio | cheio | cheio |  | E3 | 1.23 | 19580 | tráfego intenso | 4.3307
| W: | 9.9207 | 9.9207 | 9.9207 | 9.9207 | 9.9207 | 9.9207 | 9.9207 | 9.9207 | 9.9207 | 9.9207 | 9.9207 | 9.9207 | 9.9207 | 9.9207 | 9.9207 | 9.9207 | 9.9207 | 9.9207 | 9.9207 | 9.9207 | 9.9207 | 9.9207 | 9.9207 | 9.9207 | 9.9207 | 9.9207 | 9.9207 | 9.9207 | 9.9207 | 9.9207 | 9.9207 | 9.9207 | 9.9207 | 9.9207 |  | F | 1.71 | 19580 | tráfego intenso | 6.0207
|  | vazio | vazio | vazio | vazio | vazio | vazio | vazio | vazio | vazio | vazio | vazio | vazio | vazio | vazio | vazio | vazio | vazio | vazio | vazio | vazio | vazio | vazio | vazio | vazio | vazio | vazio | vazio | vazio | vazio | vazio | vazio | vazio | vazio | vazio |  | G1 | 2.14 | 36800 | tráfego intenso | 14.1612
| C: | 0.00047 | 0.00047 | 0.00047 | 0.00047 | 0.00047 | 0.00047 | 0.00047 | 0.00047 | 0.00047 | 0.00047 | 0.00047 | 0.00047 | 0.00047 | 0.00047 | 0.00047 | 0.00047 | 0.00047 | 0.00047 | 0.00047 | 0.00047 | 0.00047 | 0.00047 | 0.00047 | 0.00047 | 0.00047 | 0.00047 | 0.00047 | 0.00047 | 0.00047 | 0.00047 | 0.00047 | 0.00047 | 0.00047 | 0.00047 |  | G2 | 1.9 | 36800 | rodovia | 7.9722
| EC (lb/VMT) | 0.13403 | 0.085244 | 0.085244 | 0.085244 | 0.085244 | 0.13403 | 0.13403 | 0.13403 | 0.085244 | 0.085244 | 0.085244 | 0.054154 | 0.085244 | 0.085244 | 0.085244 | 0.085244 | 0.13403 | 0.085244 | 0.13403 | 0.085244 | 0.085244 | 0.085244 | 0.085244 | 0.085244 | 0.13403 | 0.13403 | 0.054154 | 0.054154 | 0.054154 | 0.054154 | 0.054154 | 0.054154 | 0.054154 | 0.054154 |  | H1c | 0.59 | 7100 | tráfego intenso | 2.4159
| EC (g/VKT) | 37.7829 | 24.0302 | 24.0302 | 24.0302 | 24.0302 | 37.7829 | 37.7829 | 37.7829 | 24.0302 | 24.0302 | 24.0302 | 15.2659 | 24.0302 | 24.0302 | 24.0302 | 24.0302 | 37.7829 | 24.0302 | 37.7829 | 24.0302 | 24.0302 | 24.0302 | 24.0302 | 24.0302 | 37.7829 | 37.7829 | 15.2659 | 15.2659 | 15.2659 | 15.2659 | 15.2659 | 15.2659 | 15.2659 | 15.2659 |  | H1v | 0.59 | 8060 | tráfego intenso | 1.7102
| EV (lb/VMT) | 0.03333 | 0.02107 | 0.02107 | 0.02107 | 0.02107 | 0.03333 | 0.03333 | 0.03333 | 0.02107 | 0.02107 | 0.02107 | 0.013257 | 0.02107 | 0.02107 | 0.02107 | 0.02107 | 0.03333 | 0.02107 | 0.03333 | 0.02107 | 0.02107 | 0.02107 | 0.02107 | 0.02107 | 0.03333 | 0.03333 | 0.013257 | 0.013257 | 0.013257 | 0.013257 | 0.013257 | 0.013257 | 0.013257 | 0.013257 |  | H2c | 0.79 | 7100 | tráfego intenso | 3.2349
| EV (g/VKT) | 9.3958 | 5.9397 | 5.9397 | 5.9397 | 5.9397 | 9.3958 | 9.3958 | 9.3958 | 5.9397 | 5.9397 | 5.9397 | 3.7372 | 5.9397 | 5.9397 | 5.9397 | 5.9397 | 9.3958 | 5.9397 | 9.3958 |  |  |  |  | 5.9397 | 9.3958 | 9.3958 |  |  | 3.7372 |  | 3.7372 |  |  | 3.7372 |  | H2v | 0.79 | 8060 | tráfego intenso | 2.29
[37 empty] | H3 | 0.55 | 6400 | tráfego baixo | 0.99641
| Emissão Total (Mg/ano) | 1.7126 | 1.2628 | 25.6754 | 2.5887 | 3.6496 | 4.8434 | 4.1753 | 1.0021 | 4.3307 | 6.0207 | 14.1612 | 7.9722 | 2.4159 | 1.7102 | 3.2349 | 2.29 | 0.99641 | 10.2904 | 1.5677 | 2.1022 | 21.9559 | 2.1022 | 2.3761 | 2.7322 | 1.3038 | 0.50953 | 8.8734 | 6.035 | 5.9782 | 2.3504 | 0.97527 | 11.3069 | 0.78039 | 0.77305 | 170.0544 | H4 | 4.03 | 14200 | tráfego intenso | 10.2904
[37 empty] | I | 0.39 | 14200 | tráfego baixo | 1.5677
| Número caminhões (mês) | 5000 | 7980 | 36800 | 24400 | 23600 | 11800 | 11800 | 11800 | 19580 | 19580 | 36800 | 36800 | 14200 | 16120 | 14200 | 16120 | 6400 | 14200 | 14200 | 16200 | 16200 | 16200 | 20600 | 14200 | 9400 | 4000 | 16200 | 14200 | 22600 | 9720 | 6480 | 16200 | 14200 | 22600 |  | J | 0.45 | 8100 | tráfego intenso | 2.1022
[37 empty] | K | 4.7 | 8100 | tráfego intenso | 21.9559
[16 empty] | 596 | 676 | [19 empty] | L | 0.45 | 8100 | tráfego intenso | 2.1022
| Número caminhões (mês): | Trecho A1: Base de cálculo: volume de argila a ser tranpostada/mês; capacidade caminhão 10m3 | [5 empty] | 397 | 451 | [19 empty] | M | 0.4 | 10300 | tráfego intenso | 2.3761
|  | Trecho A1: c: 100% do tráfego com caminhões cheios | [26 empty] | N | 1.07 | 14200 | tráfego intenso | 2.7322
[37 empty] | Q | 0.49 | 9400 | tráfego baixo | 1.3038
[37 empty] | R | 0.45 | 4000 | tráfego baixo | 0.50953
|  | Trecho A1: tráfego intenso; Trecho A2: 0.2 | [26 empty] | RFS | 2.99 | 8100 | rodovia | 8.8734
|  | Trecho A1: tráfego baixo; Trecho A2: 0.4 | [26 empty] | RWL1c | 2.32 | 7100 | rodovia | 6.035
|  | Trecho A1: rodovia; Trecho A2: 0.1 | [26 empty] | RWL1v | 2.32 | 11300 | rodovia | 5.9782
|  | Trecho A1: cheio; Trecho A2: 24.912 | [26 empty] | RWL2c | 1.32 | 4860 | rodovia | 2.3504
|  | Trecho A1: vazio; Trecho A2: 9.9207 | [26 empty] | RWL2v | 1.32 | 3240 | rodovia | 0.97527
[37 empty] | RWL3 | 3.81 | 8100 | rodovia | 11.3069 | bar: Trecho A1 to Trecho B1
|  | Trecho A2: g/VKT; Trecho A3: g/VMT; Trecho B1: lb/VMT | [26 empty] | RWL4c | 0.3 | 7100 | rodovia | 0.78039
|  | Trecho A1: PM-10; Trecho A2: 4.6; Trecho A3: 7.3; Trecho B1: 0.016 | [26 empty] | RWL4v | 0.3 | 11300 | rodovia | 0.77305
|  | Trecho A1: PM-30; Trecho A2: 24; Trecho A3: 38; Trecho B1: 0.082 | [26 empty] | Total: | 47.82 | 434360 |  | 170.0544

## Escapamento_caminhões
FASE | MP
PROCONVE | (g/kWh) |  | 7000 | Btu/hp-hr | 1 | Wh | 3 | km/L
I |  |  | 1763.9703 | kcal/ hp-hr | 0.001341 | hp-hr | 0.33333 | L por km
II |  |  | 0.001764 | Gcal/hp-hr | 1 | kWh
III | 0.4 |  | 169.0986 | g/Gcal de diesel | 1.341 | hp-hr
IV | 0.15
|  |  | d (kg/L) | 0.83 | 0.4 | g/kWh
|  |  | PCS (kcal/kg) | 10724 | 0.29828 | g/hp-hr
Trecho | Comprimento (km) | Número caminões ano | Consumo Diesel por trecho (L/ano) | Consumo Diesel por trecho (kg/ano) | Óleo diesel (Gcal/ano) | Emissão de MP (Mg/ano)
E1 | 0.78 | 66960 | 17409.6 | 14449.968 | 154.9615 | 0.026204
E2 | 0.67 | 186960 | 41754.4 | 34656.152 | 371.6526 | 0.062846
P | 1.17 | 177600 | 69264 | 57489.12 | 616.5133 | 0.10425
P-01 | 0.122 | 60240 | 2449.76 | 2033.3008 | 21.8051 | 0.0036872
P-02 | 0.095 | 17664 | 559.36 | 464.2688 | 4.9788 | 0.00084191
P-03 | 0.107 | 22440 | 800.36 | 664.2988 | 7.1239 | 0.0012046
P-04 | 0.121 | 22656 | 913.792 | 758.4474 | 8.1336 | 0.0013754
P-05 | 0.135 | 6552 | 294.84 | 244.7172 | 2.6243 | 0.00044377
P-06 | 0.094 | 20304 | 636.192 | 528.0394 | 5.6627 | 0.00095755
P-07 | 0.1 | 28728 | 957.6 | 794.808 | 8.5235 | 0.0014413
P-08 | 0.05 | 12576 | 209.6 | 173.968 | 1.8656 | 0.00031548
P-09 | 0.095 | 5976 | 189.24 | 157.0692 | 1.6844 | 0.00028483
P-10 | 0.13 | 23136 | 1002.56 | 832.1248 | 8.9237 | 0.001509
A1 | 1.21 | 60000 | 24200 | 20086 | 215.4023 | 0.036424
A2 | 0.88 | 95760 | 28089.6 | 23314.368 | 250.0233 | 0.042279
A3 | 3.88 | 441600 | 571136 | 474042.88 | 5083.6358 | 0.85964
B1 | 0.59 | 292800 | 57584 | 47794.72 | 512.5506 | 0.086672
B2 | 0.86 | 283200 | 81184 | 67382.72 | 722.6123 | 0.12219
B3 | 1.45 | 141600 | 68440 | 56805.2 | 609.179 | 0.10301
C1 | 1.25 | 141600 | 59000 | 48970 | 525.1543 | 0.088803
C2 | 0.3 | 141600 | 14160 | 11752.8 | 126.037 | 0.021313
E3 | 1.23 | 234960 | 96333.6 | 79956.888 | 857.4577 | 0.14499
F | 1.71 | 234960 | 133927.2 | 111159.576 | 1192.0753 | 0.20158
G1 | 2.14 | 441600 | 315008 | 261456.64 | 2803.861 | 0.47413
G2 | 1.9 | 441600 | 279680 | 232134.4 | 2489.4093 | 0.42096
H1c | 0.59 | 85200 | 16756 | 13907.48 | 149.1438 | 0.02522
H1v | 0.59 | 96720 | 19021.6 | 15787.928 | 169.3097 | 0.02863
H2c | 0.79 | 85200 | 22436 | 18621.88 | 199.701 | 0.033769
H2v | 0.79 | 96720 | 25469.6 | 21139.768 | 226.7029 | 0.038335
H3 | 0.55 | 76800 | 14080 | 11686.4 | 125.325 | 0.021192
H4 | 4.03 | 170400 | 228904 | 189990.32 | 2037.4562 | 0.34453
I | 0.39 | 170400 | 22152 | 18386.16 | 197.1732 | 0.033342
J | 0.45 | 97200 | 14580 | 12101.4 | 129.7754 | 0.021945
K | 4.7 | 97200 | 152280 | 126392.4 | 1355.4321 | 0.2292
L | 0.45 | 97200 | 14580 | 12101.4 | 129.7754 | 0.021945
M | 0.4 | 123600 | 16480 | 13678.4 | 146.6872 | 0.024805
N | 1.07 | 170400 | 60776 | 50444.08 | 540.9623 | 0.091476
Q | 0.49 | 112800 | 18424 | 15291.92 | 163.9906 | 0.027731
R | 0.45 | 48000 | 7200 | 5976 | 64.0866 | 0.010837
RFS | 2.99 | 97200 | 96876 | 80407.08 | 862.2855 | 0.14581
RWL1c | 2.32 | 85200 | 65888 | 54687.04 | 586.4638 | 0.09917
RWL1v | 2.32 | 135600 | 104864 | 87037.12 | 933.3861 | 0.15783
RWL2c | 1.32 | 58320 | 25660.8 | 21298.464 | 228.4047 | 0.038623
RWL2v | 1.32 | 38880 | 17107.2 | 14198.976 | 152.2698 | 0.025749
RWL3 | 3.81 | 97200 | 123444 | 102458.52 | 1098.7652 | 0.1858
RWL4c | 0.3 | 85200 | 8520 | 7071.6 | 75.8358 | 0.012824
RWL4v | 0.3 | 135600 | 13560 | 11254.8 | 120.6965 | 0.02041
Total | 51.489 | 5864112 | 2954242.904 | 2452021.6103 | 26295.4797 | 4.4465

## Taxa emissão vias
Trecho | Emissão MP ano - vias (Mg/ano) | Emissão de MP - escapamento (Mg/ano) | Total Emissão de MP - total (Mg/ano) | Total Emissão de MP (kg/hora) | Total Emissão de MP (g/s)
E1 | 12.7396 | 0.013102 | 12.7527 | 3.7158 | 1.0322
E2 | 30.554 | 0.031423 | 30.5854 | 8.9118 | 2.4755
P | 50.6843 | 0.052126 | 50.7365 | 14.7833 | 4.1065
P-01 | 3.0932 | 0.0018433 | 3.095 | 0.90182 | 0.2505
P-02 | 0.70628 | 0.00042096 | 0.7067 | 0.20591 | 0.057198
P-03 | 1.0106 | 0.0006024 | 1.0112 | 0.29463 | 0.081842
P-04 | 1.1538 | 0.00068801 | 1.1545 | 0.33639 | 0.093442
P-05 | 0.37228 | 0.00022205 | 0.3725 | 0.10854 | 0.030149
P-06 | 0.80329 | 0.00047857 | 0.80377 | 0.2342 | 0.065055
P-07 | 1.2091 | 0.00072054 | 1.2098 | 0.35252 | 0.097921
P-08 | 0.26465 | 0.00015768 | 0.26481 | 0.077159 | 0.021433
P-09 | 0.23894 | 0.00014239 | 0.23909 | 0.069664 | 0.019351
P-10 | 1.2659 | 0.00075431 | 1.2666 | 0.36907 | 0.10252
A1 | 1.7126 | 0.018212 | 1.7308 | 0.50431 | 0.14009
A2 | 1.2628 | 0.021139 | 1.2839 | 0.3741 | 0.10392
A3 | 25.6754 | 0.42982 | 26.1052 | 7.6064 | 2.1129
B1 | 2.5887 | 0.043336 | 2.632 | 0.76691 | 0.21303
B2 | 3.6496 | 0.061096 | 3.7107 | 1.0812 | 0.30034
B3 | 4.8434 | 0.051506 | 4.8949 | 1.4262 | 0.39618
C1 | 4.1753 | 0.044401 | 4.2197 | 1.2295 | 0.34153
C2 | 1.0021 | 0.010656 | 1.0127 | 0.29508 | 0.081968
E3 | 4.3307 | 0.072497 | 4.4032 | 1.283 | 0.35638
F | 6.0207 | 0.10079 | 6.1215 | 1.7836 | 0.49546
G1 | 14.1612 | 0.23706 | 14.3982 | 4.1953 | 1.1654
G2 | 7.9722 | 0.21048 | 8.1827 | 2.3842 | 0.66229
H1c | 2.4159 | 0.02522 | 2.4411 | 0.71128 | 0.19758
H1v | 1.7102 | 0.02863 | 1.7389 | 0.50666 | 0.14074
H2c | 3.2349 | 0.033769 | 3.2686 | 0.9524 | 0.26455
H2v | 2.29 | 0.038335 | 2.3283 | 0.67841 | 0.18845
H3 | 0.99641 | 0.010596 | 1.007 | 0.29342 | 0.081505
H4 | 10.2904 | 0.17227 | 10.4626 | 3.0485 | 0.84682
I | 1.5677 | 0.016671 | 1.5843 | 0.46163 | 0.12823
J | 2.1022 | 0.021945 | 2.1241 | 0.61891 | 0.17192
K | 21.9559 | 0.2292 | 22.1851 | 6.4642 | 1.7956
L | 2.1022 | 0.021945 | 2.1241 | 0.61891 | 0.17192
M | 2.3761 | 0.024805 | 2.4009 | 0.69957 | 0.19432
N | 2.7322 | 0.045738 | 2.7779 | 0.80942 | 0.22484
Q | 1.3038 | 0.013865 | 1.3177 | 0.38394 | 0.10665
R | 0.50953 | 0.0054185 | 0.51495 | 0.15004 | 0.041679
RFS | 8.8734 | 0.14581 | 9.0192 | 2.628 | 0.72999
RWL1c | 6.035 | 0.09917 | 6.1342 | 1.7874 | 0.49649
RWL1v | 5.9782 | 0.15783 | 6.1361 | 1.7879 | 0.49664
RWL2c | 2.3504 | 0.038623 | 2.389 | 0.69611 | 0.19336
RWL2v | 0.97527 | 0.025749 | 1.001 | 0.29167 | 0.08102
RWL3 | 11.3069 | 0.1858 | 11.4927 | 3.3487 | 0.93019
RWL4c | 0.78039 | 0.012824 | 0.79322 | 0.23112 | 0.064201
RWL4v | 0.77305 | 0.02041 | 0.79346 | 0.23119 | 0.06422