## Resumo
Emissões de Material Particulado (como PTS)
Fonte | Emissões MP (Mg/ano)
Remoção de top soil | 2.4118
Formação de pilhas top soil | 0.019947
Remoção estéril | 0.13111
Pilhas estéril | 0.13111
Remoção Argila | 0.33582
Perfuração | 8.9333
Explosão | 1.0585
Equipamentos Diesel | 6.735
Vias Não Pavimentadas | 450.5906
Vias Pavimentadas | 877.3584
Caminhões pesados | 4.4465
Total: | 1352.1521
Quantidade a ser compensada (110% do total) | 1487.3673

## Remoção top soil
13.6572 | kg/h |  | Horas/mês | Profundidade solo
|  |  | 286 | 0.1
| Solo orgânico“in situ” (m3) | Vida útil prevista (meses) | Volume solo removido (m3/h) | Área solo removido (m2)
Painel 1 | 26100 | 20.8 | 4.3874 | 43.8744
Painel 2 | 9200 | 25 | 1.2867 | 12.8671
Painel 3 | 42000 | 157.2 | 0.93418 | 9.3418
Painel 4 | 6800 | 21.6 | 1.1008 | 11.0075
Painel 5 | 15600 | 114.2 | 0.47763 | 4.7763
Painel 6 | 8400 | 29.8 | 0.98559 | 9.8559
Painel 7 | 22500 | 37.6 | 2.0923 | 20.9232
Painel 8 | 3300 | 12.6 | 0.91575 | 9.1575
Painel 9 | 12000 | 96.4 | 0.43525 | 4.3525
Painel 10 | 46100 | 143.5 | 1.1233 | 11.2327
Total | 192000 |  | 13.7389
| Velocidade (km/h) | Largura pá (m)
| 0.89 | 3
| Comprimento a ser Percorrido por hora (m) | Tempo necessária para a remoção do solo por painel (h) | Emissão MP por hora (kg/h) | Emissão MP por painel (Mg/ano)
Painel 1 | 14.6248 | 0.016432 | 13.6572 | 0.77021
Painel 2 | 4.289 | 0.0048192 | 13.6572 | 0.22588
Painel 3 | 3.1139 | 0.0034988 | 13.6572 | 0.16399
Painel 4 | 3.6692 | 0.0041227 | 13.6572 | 0.19323
Painel 5 | 1.5921 | 0.0017889 | 13.6572 | 0.083847
Painel 6 | 3.2853 | 0.0036914 | 13.6572 | 0.17302
Painel 7 | 6.9744 | 0.0078364 | 13.6572 | 0.3673
Painel 8 | 3.0525 | 0.0034298 | 13.6572 | 0.16076
Painel 9 | 1.4508 | 0.0016301 | 13.6572 | 0.076407
Painel 10 | 3.7442 | 0.004207 | 13.6572 | 0.19719
Total | 45.7963 | 0.051457 | 136.5716 | 2.4118
| Emissão MP por painel (g/s) | Emissões MP Diesel (g/s) | Emissões totais MP (g/s/m2)
Painel 1 | 0.062339 | 0.00042473 | 0.0014305
Painel 2 | 0.018282 | 0.00036726 | 0.0014494
Painel 3 | 0.013273 | 0.00017541 | 0.0014396
Painel 4 | 0.01564 | 1.7081e-05 | 0.0014224
Painel 5 | 0.0067864 | 0.00019611 | 0.0014619
Painel 6 | 0.014004 | 0.00052779 | 0.0014744
Painel 7 | 0.029729 | 0.0003158 | 0.0014359
Painel 8 | 0.013011 | 2.2637e-05 | 0.0014233
Painel 9 | 0.0061842 | 0.00019467 | 0.0014656
Painel 10 | 0.01596 | 0.00022659 | 0.001441

## Formação de pilha Remoção
k: | 0.74 | Solo | 0.00027293 | kg/Mg
U: | 1.26 | Estéril | 8.3839e-05 | kg/Mg
Msolo: | 3.4 | Argila | 6.0273e-05 | kg/Mg
Mestéril: | 7.9 | [7 empty] | 0
Margila: | 10
Pihas de Solo |  | d (kg/m3) | horas/mês
|  | 1550 | 286
|  | Volume solo removido (m3/h) | Solo orgânico“in situ” (Mg/h) | Emissão MP por painel (kg/h) | Emissão MP por painel (Mg/ano)
| Painel 1 | 4.3874 | 6.8005 | 0.0018561 | 0.0063701
| Painel 2 | 1.2867 | 1.9944 | 0.00054434 | 0.0018682
| Painel 3 | 0.93418 | 1.448 | 0.0003952 | 0.0013563
| Painel 4 | 1.1008 | 1.7062 | 0.00046567 | 0.0015982
| Painel 5 | 0.47763 | 0.74033 | 0.00020206 | 0.00069347
| Painel 6 | 0.98559 | 1.5277 | 0.00041695 | 0.001431
| Painel 7 | 2.0923 | 3.2431 | 0.00088515 | 0.0030378
| Painel 8 | 0.91575 | 1.4194 | 0.0003874 | 0.0013296
| Painel 9 | 0.43525 | 0.67464 | 0.00018413 | 0.00063194
| Painel 10 | 1.1233 | 1.7411 | 0.00047519 | 0.0016309
| Total | 13.7389 | 21.2953 | 0.0058122 | 0.019947
Estéril |  | d (kg/m3) | horas/mês
|  | 1420 | 286
|  | Capeamento estéril “in situ” (m3) | Volume estéril removido (m3/h) | Capeamento estéril “in situ” (Mg/h) | Remoção Estéril |  | Pilha Estéril
[5 empty] | Emissão MP por painel (kg/h) | Emissão MP por painel (Mg/ano) | Emissão MP por painel (kg/h) | Emissão MP por painel (Mg/ano)
| Painel 1 | 522000 | 87.7488 | 124.6033 | 0.010447 | 0.035853 | 0.010447 | 0.035853
| Painel 2 | 184000 | 25.7343 | 36.5427 | 0.0030637 | 0.010515 | 0.0030637 | 0.010515
| Painel 3 | 1470000 | 32.6963 | 46.4288 | 0.0038926 | 0.013359 | 0.0038926 | 0.013359
| Painel 4 | 204000 | 33.0225 | 46.892 | 0.0039314 | 0.013493 | 0.0039314 | 0.013493
| Painel 5 | 312000 | 9.5526 | 13.5647 | 0.0011373 | 0.0039031 | 0.0011373 | 0.0039031
| Painel 6 | 252000 | 29.5677 | 41.9862 | 0.0035201 | 0.012081 | 0.0035201 | 0.012081
| Painel 7 | 450000 | 41.8465 | 59.422 | 0.0049819 | 0.017098 | 0.0049819 | 0.017098
| Painel 8 | 66000 | 18.315 | 26.0073 | 0.0021804 | 0.0074833 | 0.0021804 | 0.0074833
| Painel 9 | 240000 | 8.705 | 12.3611 | 0.0010363 | 0.0035567 | 0.0010363 | 0.0035567
| Painel 10 | 1383000 | 33.698 | 47.8512 | 0.0040118 | 0.013769 | 0.0040118 | 0.013769
| Total | 5083000 | 320.8867 | 455.6592 | 0.038202 | 0.13111 | 0.038202 | 0.13111
|  | d (kg/m3) | horas/mês
Argila |  | 1362 | 286
|  | Escala total de produção mensal de minério (m3) | Reservas de minério “in situ” (Mg/h) | Remoção Argila
|  |  |  | Emissão MP por painel (kg/h) | Emissão MP por painel (Mg/ano)
| Painel 1 | 74000 | 352.4056 | 0.021241 | 0.072898
| Painel 2 | 25000 | 119.0559 | 0.0071759 | 0.024628
| Painel 3 | 47000 | 223.8252 | 0.013491 | 0.0463
| Painel 4 | 14900 | 70.9573 | 0.0042768 | 0.014678
| Painel 5 | 20000 | 95.2448 | 0.0057407 | 0.019702
| Painel 6 | 20000 | 95.2448 | 0.0057407 | 0.019702
| Painel 7 | 70000 | 333.3566 | 0.020093 | 0.068958
| Painel 8 | 10000 | 47.6224 | 0.0028704 | 0.0098511
| Painel 9 | 20000 | 95.2448 | 0.0057407 | 0.019702
| Painel 10 | 40000 | 190.4895 | 0.011481 | 0.039404
| Total | 340900 | 1623.4469 | 0.097851 | 0.33582

## Taxa emissão_Paineis
Equipamentos Off-road
|  | Solo orgânico“in situ” (m3) | Volume solo removido (m3/h) | Solo orgânico“in situ” (Mg/h) | Emissão MP por painel (kg/h) | Emissão MP por painel (Mg/ano) | Emissão MP diesel por painel (Mg/ano) | Emissão total MP (Mg/ano) | Emissão total MP (kg/h) | Emissão total MP (g/s) |  | Painel | Emissão de MP (Mg/ano)
1.406% | Painel 1 | 26100 | 4.3874 | 6.8005 | 0.0018561 | 0.0063701 | 0.0052476 | 0.011618 | 0.0033851 | 0.00094031 |  | 1 | 0.74666
1.266% | Painel 2 | 9200 | 1.2867 | 1.9944 | 0.00054434 | 0.0018682 | 0.0045375 | 0.0064057 | 0.0018665 | 0.00051846 |  | 2 | 0.71709
0.5329% | Painel 3 | 42000 | 0.93418 | 1.448 | 0.0003952 | 0.0013563 | 0.0021673 | 0.0035236 | 0.0010267 | 0.00028519 |  | 3 | 0.81334
1.427% | Painel 4 | 6800 | 1.1008 | 1.7062 | 0.00046567 | 0.0015982 | 0.00021103 | 0.0018092 | 0.00052716 | 0.00014643 |  | 4 | 0.029575
0.6758% | Painel 5 | 15600 | 0.47763 | 0.74033 | 0.00020206 | 0.00069347 | 0.002423 | 0.0031165 | 0.00090807 | 0.00025224 |  | 5 | 0.71709
1.101% | Painel 6 | 8400 | 0.98559 | 1.5277 | 0.00041695 | 0.001431 | 0.0065209 | 0.0079519 | 0.002317 | 0.00064361 |  | 6 | 1.1846
0.8189% | Painel 7 | 22500 | 2.0923 | 3.2431 | 0.00088515 | 0.0030378 | 0.0039018 | 0.0069396 | 0.002022 | 0.00056168 |  | 7 | 0.95292
1.891% | Painel 8 | 3300 | 0.91575 | 1.4194 | 0.0003874 | 0.0013296 | 0.00027968 | 0.0016093 | 0.0004689 | 0.00013025 |  | 8 | 0.029575
0.623% | Painel 9 | 12000 | 0.43525 | 0.67464 | 0.00018413 | 0.00063194 | 0.0024052 | 0.0030372 | 0.00088496 | 0.00024582 |  | 9 | 0.77209
0.7252% | Painel 10 | 46100 | 1.1233 | 1.7411 | 0.00047519 | 0.0016309 | 0.0027996 | 0.0044304 | 0.0012909 | 0.00035859 |  | 10 | 0.77209
| Total | 192000 | 13.7389 | 21.2953 | 0.0058122 | 0.019947 | 0.030494 | 0.050441 | 0.014697 | 0.0040826 |  | Total: | 6.735
[5 empty] | 0.00051558 |  | 0.00042473 | 0.00094031
|  | Capeamento estéril “in situ” (m3) | Volume estéril removido (m3/h) | Capeamento estéril “in situ” (Mg/h) | Remoção Estéril |  | Pilha Estéril |  |  |  |  | Remoção Estéril | Pilha Estéril
[5 empty] | Emissão MP por painel (kg/h) | Emissão MP por painel (Mg/ano) | Emissão MP por painel (kg/h) | Emissão MP por painel (Mg/ano) | Emissão MPdiesel por painel (Mg/ano) | Emissão total MP (Mg/ano) | Emissão total MP (kg/h) | Emissão total MP (g/s) | Emissão total MP (g/s)
25.75% | Painel 1 | 522000 | 87.7488 | 124.6033 | 0.010447 | 0.035853 | 0.010447 | 0.035853 | 0.1923 | 0.26401 | 0.076925 | 0.010684 | 0.010684
23.19% | Painel 2 | 184000 | 25.7343 | 36.5427 | 0.0030637 | 0.010515 | 0.0030637 | 0.010515 | 0.16628 | 0.18731 | 0.054577 | 0.0075801 | 0.0075801
17.09% | Painel 3 | 1470000 | 32.6963 | 46.4288 | 0.0038926 | 0.013359 | 0.0038926 | 0.013359 | 0.13898 | 0.1657 | 0.048282 | 0.0067058 | 0.0067058
39.22% | Painel 4 | 204000 | 33.0225 | 46.892 | 0.0039314 | 0.013493 | 0.0039314 | 0.013493 | 0.0116 | 0.038585 | 0.011243 | 0.0015615 | 0.0015615
12.38% | Painel 5 | 312000 | 9.5526 | 13.5647 | 0.0011373 | 0.0039031 | 0.0011373 | 0.0039031 | 0.088792 | 0.096598 | 0.028146 | 0.0039092 | 0.0039092
30.26% | Painel 6 | 252000 | 29.5677 | 41.9862 | 0.0035201 | 0.012081 | 0.0035201 | 0.012081 | 0.35844 | 0.3826 | 0.11148 | 0.015483 | 0.015483
15% | Painel 7 | 450000 | 41.8465 | 59.422 | 0.0049819 | 0.017098 | 0.0049819 | 0.017098 | 0.14298 | 0.17718 | 0.051625 | 0.0071702 | 0.0071702
34.65% | Painel 8 | 66000 | 18.315 | 26.0073 | 0.0021804 | 0.0074833 | 0.0021804 | 0.0074833 | 0.010249 | 0.025215 | 0.0073472 | 0.0010204 | 0.0010204
11.42% | Painel 9 | 240000 | 8.705 | 12.3611 | 0.0010363 | 0.0035567 | 0.0010363 | 0.0035567 | 0.08814 | 0.095254 | 0.027755 | 0.0038548 | 0.0038548
19.93% | Painel 10 | 1383000 | 33.698 | 47.8512 | 0.0040118 | 0.013769 | 0.0040118 | 0.013769 | 0.15389 | 0.18142 | 0.052862 | 0.007342 | 0.007342
| Total | 5083000 | 320.8867 | 455.6592 | 0.038202 | 0.13111 | 0.038202 | 0.13111 | 1.3517 | 1.6139 | 0.47024 | 0.065312 | 0.065312
|  | Escala total de produção mensal de minério (m3) | Reservas de minério “in situ” (Mg/h) | Remoção Argila
|  |  |  | Emissão MP por painel (kg/h) | Emissão MP por painel (Mg/ano) | Emissão MP diesel por painel (Mg/ano) | Emissão total MP (Mg/ano) | Emissão total MP (kg/h) | Emissão total MP (g/s) |  | Percentuais mássicos (Planilha produção)
72.84% | Painel 1 | 74000 | 352.4056 | 0.021241 | 0.072898 | 0.54387 | 0.61677 | 0.17971 | 0.04992 |  | 1.4056 | 25.7546 | 72.8398
75.55% | Painel 2 | 25000 | 119.0559 | 0.0071759 | 0.024628 | 0.54174 | 0.56636 | 0.16502 | 0.04584 |  | 1.2655 | 23.188 | 75.5465
82.38% | Painel 3 | 47000 | 223.8252 | 0.013491 | 0.0463 | 0.67002 | 0.71632 | 0.20872 | 0.057977 |  | 0.53293 | 17.0881 | 82.3789
59.35% | Painel 4 | 14900 | 70.9573 | 0.0042768 | 0.014678 | 0.017553 | 0.032231 | 0.0093914 | 0.0026087 |  | 1.4271 | 39.2219 | 59.351
86.94% | Painel 5 | 20000 | 95.2448 | 0.0057407 | 0.019702 | 0.62345 | 0.64315 | 0.1874 | 0.052055 |  | 0.67579 | 12.3822 | 86.942
68.64% | Painel 6 | 20000 | 95.2448 | 0.0057407 | 0.019702 | 0.81312 | 0.83282 | 0.24266 | 0.067406 |  | 1.101 | 30.2584 | 68.6406
84.18% | Painel 7 | 70000 | 333.3566 | 0.020093 | 0.068958 | 0.80213 | 0.87109 | 0.25381 | 0.070504 |  | 0.81892 | 15.0047 | 84.1764
63.45% | Painel 8 | 10000 | 47.6224 | 0.0028704 | 0.0098511 | 0.018767 | 0.028618 | 0.0083386 | 0.0023163 |  | 1.8913 | 34.6537 | 63.4549
87.96% | Painel 9 | 20000 | 95.2448 | 0.0057407 | 0.019702 | 0.67914 | 0.69884 | 0.20363 | 0.056563 |  | 0.62305 | 11.4158 | 87.9612
79.34% | Painel 10 | 40000 | 190.4895 | 0.011481 | 0.039404 | 0.6126 | 0.65201 | 0.18998 | 0.052772 |  | 0.7252 | 19.9312 | 79.3436
| Total | 340900 | 1623.4469 | 0.097851 | 0.33582 | 5.3224 | 5.6582 | 1.6487 | 0.45796

## Perfuração
Parâmetro | Dimensão
Diâmetro do furo | 3”
Afastamento | 3,0 m |  | FE: kg/furo
Espaçamento | 5,0 m
Tampão | 2,7 m |  | número furos /hora/ perfuratriz:
Profundidade do furo | 12,0 m
Sub-furação | 0,6 m
Altura da bancada | 10,0 m
Inclinação da bancada | 60 °
Volume desmontado por furo | 150,0 m3
Carga de explosivo por furo | 38,3 kg |  | FE | Furos/hora | Horas/Mês
Razão de carga por furo “in situ” | 0,25 kg/m3 |  | 0.59 | 1.3492 | 93.519
Furos por espera | 2 |  | Número Perfuratriz | Emissões MP (kg/h) | Emissões MP (Mg/ano) | Emissões MP (g/s)
Furos por fogo | 30 | Painel 1* | 2 | 0.79603 | 0.89333 | 0.22112
Número de fileiras | 2 | Painel 2 | 1 | 0.79603 | 0.89333 | 0.22112
Furos por fogo (média) | 30 | Painel 3 | 1 | 0.79603 | 0.89333 | 0.22112
Carga por espera | 76,6 kg | Painel 4 | 1 | 0.79603 | 0.89333 | 0.22112
Retardos | 17 ou 25 ms | Painel 5 | 1 | 0.79603 | 0.89333 | 0.22112
|  | Painel 6 | 1 | 0.79603 | 0.89333 | 0.22112
|  | Painel 7* | 2 | 0.79603 | 0.89333 | 0.22112
|  | Painel 8 | 1 | 0.79603 | 0.89333 | 0.22112
|  | Painel 9 | 1 | 0.79603 | 0.89333 | 0.22112
Profundidade do furo (m) | 12.6 | Painel 10 | 1 | 0.79603 | 0.89333 | 0.22112
Velocidade perfuração (m/h) | 17 | Total: | 12 | 7.9603 | 8.9333 | 2.2112
Tempo de cada furo | 0.74118 | * 2 perfuratrizes, porém não operam simultaneamente.
Furos por hora | 1.3492
Furos por fogo | 30
Tempo de perfuração/semana (30 furos/semana/painel) | 22.2353
Horas de operação/semana | 68
Número semanas/mês | 4.2059

## Explosão
A: área horizontal de detonação para profundidade menor ou igual a 21 m (m2).
Área detonação: | 450 | m2/fogo | (m2/painel/dia)
FE | 2.1001 | kg/detonação
semanas/mês de trabalho
4.2
| Número detonações/semana | Emissões MP (kg/semana) | Emissões MP (Mg/ano) | Emissões MP (g/s)
Painel 1 | 1 | 2.1001 | 0.10585 | 0.58336
Painel 2 | 1 | 2.1001 | 0.10585
Painel 3 | 1 | 2.1001 | 0.10585
Painel 4 | 1 | 2.1001 | 0.10585
Painel 5 | 1 | 2.1001 | 0.10585
Painel 6 | 1 | 2.1001 | 0.10585
Painel 7 | 1 | 2.1001 | 0.10585 | 0.58336
Painel 8 | 1 | 2.1001 | 0.10585
Painel 9 | 1 | 2.1001 | 0.10585
Painel 10 | 1 | 2.1001 | 0.10585
Total: | 10 | 21.0011 | 1.0585 | 1.1667

## Equipamentos Diesel
Equipamentos | MP |  |  | 1 btu = 0,25199576 kcal
| (g/hp-hr) |  | 7000 | Btu/hp-hr
Trator | 0.247 |  | 1763.9703 | kcal/ hp-hr
Retroescavadeira | 0.794 |  | 0.001764 | Gcal/hp-hr
Escavadeiras | 0.473 |  | 450.121 | g/Gcal de diesel
Maior fator: | 0.794
|  | d (kg/L) | PCS (Kcal/kg) | Horas/mês
|  | 0.83 | 10724 | 286
Painel | Óleo diesel (litros/mês) calculado | Óleo diesel (kg) calculado | Óleo diesel (Gcal) calculado | Emissão de MP (kg/mês) | Emissão de MP (Mg/ano)
1 | 15530.3088 | 12890.1563 | 138.234 | 62.222 | 0.74666
2 | 14915.1544 | 12379.5782 | 132.7586 | 59.7574 | 0.71709
3 | 16917.1544 | 14041.2382 | 150.5782 | 67.7784 | 0.81334
4 | 615.1544 | 510.5782 | 5.4754 | 2.4646 | 0.029575
5 | 14915.1544 | 12379.5782 | 132.7586 | 59.7574 | 0.71709
6 | 24639.1544 | 20450.4982 | 219.3111 | 98.7165 | 1.1846
7 | 19820.3088 | 16450.8563 | 176.419 | 79.4099 | 0.95292
8 | 615.1544 | 510.5782 | 5.4754 | 2.4646 | 0.029575
9 | 16059.1544 | 13329.0982 | 142.9412 | 64.3409 | 0.77209
10 | 16059.1544 | 13329.0982 | 142.9412 | 64.3409 | 0.77209
Total: | 140085.8529 | 116271.2579 | 1246.893 | 561.2527 | 6.735

## Vias Não Pavimentadas
Vias Não Pavimentadas
E = k (s/12) a * (W/3) b
Trecho
PM_30 |  | E1 | E2 | P | P-01 | P-02 | P-03 | P-04 | P-05 | P-06 | P-07 | P-08 | P-09 | P-10
| Dist (milhas) | 0.48469 | 0.41634 | 0.72704 | 0.075811 | 0.059033 | 0.06649 | 0.075189 | 0.083889 | 0.058412 | 0.06214 | 0.03107 | 0.059033 | 0.080782
| Dist (km) | 0.78 | 0.67 | 1.17 | 0.122 | 0.095 | 0.107 | 0.121 | 0.135 | 0.094 | 0.1 | 0.05 | 0.095 | 0.13
| Número caminhões ano | 66960 | 186960 | 177600 | 60240 | 17664 | 22440 | 22656 | 6552 | 20304 | 28728 | 12576 | 5976 | 23136
| Parâmetro: | PM-30 | PM-30 | PM-30 | PM-30 | PM-30 | PM-30 | PM-30 | PM-30 | PM-30 | PM-30 | PM-30 | PM-30 | PM-30
| K: | 4.9 | 4.9 | 4.9 | 4.9 | 4.9 | 4.9 | 4.9 | 4.9 | 4.9 | 4.9 | 4.9 | 4.9 | 4.9
| a: | 0.7 | 0.7 | 0.7 | 0.7 | 0.7 | 0.7 | 0.7 | 0.7 | 0.7 | 0.7 | 0.7 | 0.7 | 0.7
| b: | 0.45 | 0.45 | 0.45 | 0.45 | 0.45 | 0.45 | 0.45 | 0.45 | 0.45 | 0.45 | 0.45 | 0.45 | 0.45
| s: | 2.778 | 2.778 | 2.778 | 5.093 | 5.093 | 5.093 | 5.093 | 5.093 | 5.093 | 5.093 | 5.093 | 5.093 | 5.093
|  | cascalho | cascalho | cascalho | terra batida | terra batida | terra batida | terra batida | terra batida | terra batida | terra batida | terra batida | terra batida | terra batida
| W: | 24.912 | 24.912 | 24.912 | 24.912 | 24.912 | 24.912 | 24.912 | 24.912 | 24.912 | 24.912 | 24.912 | 24.912 | 24.912
|  | cheio | cheio | cheio | cheio | cheio | cheio | cheio | cheio | cheio | cheio | cheio | cheio | cheio
| W: | 9.9207 | 9.9207 | 9.9207 | 9.9207 | 9.9207 | 9.9207 | 9.9207 | 9.9207 | 9.9207 | 9.9207 | 9.9207 | 9.9207 | 9.9207
|  | vazio | vazio | vazio | vazio | vazio | vazio | vazio | vazio | vazio | vazio | vazio | vazio | vazio
| EC (lb/VMT) | 4.561 | 4.561 | 4.561 | 6.9716 | 6.9716 | 6.9716 | 6.9716 | 6.9716 | 6.9716 | 6.9716 | 6.9716 | 6.9716 | 6.9716
| EC (g/VKT) | 1285.7484 | 1285.7484 | 1285.7484 | 1965.2826 | 1965.2826 | 1965.2826 | 1965.2826 | 1965.2826 | 1965.2826 | 1965.2826 | 1965.2826 | 1965.2826 | 1965.2826
| EV (lb/VMT) | 3.0138 | 3.0138 | 3.0138 | 4.6067 | 4.6067 | 4.6067 | 4.6067 | 4.6067 | 4.6067 | 4.6067 | 4.6067 | 4.6067 | 4.6067
| EV (g/VKT) | 849.6036 | 849.6036 | 849.6036 | 1298.6297 | 1298.6297 | 1298.6297 | 1298.6297 | 1298.6297 | 1298.6297 | 1298.6297 | 1298.6297 | 1298.6297 | 1298.6297
| Emissão Total (Mg/ano) | 55.7634 | 133.7405 | 221.8545 | 11.9937 | 2.7386 | 3.9185 | 4.4738 | 1.4435 | 3.1147 | 4.6883 | 1.0262 | 0.92649 | 4.9084
| Número caminhões (mês) | 5580 | 15580 | 14800 | 5020 | 1472 | 1870 | 1888 | 546 | 1692 | 2394 | 1048 | 498 | 1928
|  | 19.5105 | 234.1259
156.0839
[9 empty] | Trecho | Comprimento (km) | Número caminões mês | Condição via | Emissão MP ano (Mg/ano)
|  | (Base de cálculo: volume de argila a ser tranpostada/mês; capacidade caminhão 10m3) |  |  | P-05: E1; P-06: 0.78; P-07: 5580; P-08: cascalho umectado; P-09: 55.7634
[9 empty] | E2 | 0.67 | 15580 | cascalho umectado | 133.7405
|  | cascalho | 2.778 | (com umectação) | P-05: P; P-06: 1.17; P-07: 14800; P-08: cascalho umectado; P-09: 221.8545
|  | terra batida | 5.093 | (com umectação) | P-05: P-01; P-06: 0.122; P-07: 5020; P-08: terra batida umectada; P-09: 11.9937
[9 empty] | P-02 | 0.095 | 1472 | terra batida umectada | 2.7386
|  | cheio | 24.912 |  | P-05: P-03; P-06: 0.107; P-07: 1870; P-08: terra batida umectada; P-09: 3.9185
|  | vazio | 9.9207 |  | P-05: P-04; P-06: 0.121; P-07: 1888; P-08: terra batida umectada; P-09: 4.4738
[9 empty] | P-05 | 0.135 | 546 | terra batida umectada | 1.4435
|  |  | k (lb/VMT) | a | b |  |  |  | P-06 | 0.094 | 1692 | terra batida umectada | 3.1147
|  | PM-10 | 1.5 | 0.9 | 0.45 |  |  |  | P-07 | 0.1 | 2394 | terra batida umectada | 4.6883
|  | PM-30 | 4.9 | 0.7 | 0.45 |  |  |  | P-08 | 0.05 | 1048 | terra batida umectada | 1.0262
[9 empty] | P-09 | 0.095 | 498 | terra batida umectada | 0.92649
[9 empty] | P-10 | 0.13 | 1928 | terra batida umectada | 4.9084
[9 empty] | Total | 3.669 | 54316 |  | 450.5906

## Vias Pavimentadas
Vias Pavimentadas
E = k (sL/2) 0,65 (W/3) 1,5 - C
Trecho
PM_30 |  | A1 | A2 | A3 | B1 | B2 | B3 | C1 | C2 | E3 | F | G1 | G2 | H1c | H1v | H2c | H2v | H3 | H4 | I | Jc | Kc | Lc | Mc | N | Q | R | RFSc | RWL1c | RWL1v | RWL2c | RWL2v | RWL3c | RWL4c | RWL4v
| Dist (milhas) | 0.75189 | 0.54683 | 2.411 | 0.36663 | 0.5344 | 0.90103 | 0.77675 | 0.18642 | 0.76432 | 1.0626
| Dist (km) | 1.21 | 0.88 | 3.88 | 0.59 | 0.86 | 1.45 | 1.25 | 0.3 | 1.23 | 1.71 | 2.14 | 1.9 | 0.59 | 0.59 | 0.79 | 0.79 | 0.55 | 4.03 | 0.39 | 0.45 | 4.7 | 0.45 | 0.4 | 1.07 | 0.49 | 0.45 | 2.99 | 2.32 | 2.32 | 1.32 | 1.32 | 3.81 | 0.3 | 0.3 |  | Trecho | Comprimento (km) | Número caminões mês | Condição via | Emissão MP ano (Mg/ano)
| Número caminhões | 60000 | 95760 | 441600 | 292800 | 283200 | 141600 | 141600 | 141600 | 234960 | 234960 | 441600 | 441600 | 170400 | 193440 | 170400 | 193440 | 76800 | 170400 | 170400 | 194400 | 194400 | 194400 | 247200 | 170400 | 112800 | 48000 | 194400 | 170400 | 271200 | 116640 | 77760 | 194400 | 170400 | 271200 |  | A1 | 1.21 | 5000 | tráfego baixo | 8.8167
| Parâmetro: | PM-30 | PM-30 | PM-30 | PM-30 | PM-30 | PM-30 | PM-30 | PM-30 | PM-30 | PM-30 | PM-30 | PM-30 | PM-30 | PM-30 | PM-30 | PM-30 | PM-30 | PM-30 | PM-30 | PM-30 | PM-30 | PM-30 | PM-30 | PM-30 | PM-30 | PM-30 | PM-30 | PM-30 | PM-30 | PM-30 | PM-30 | PM-30 | PM-30 | PM-30 |  | A2 | 0.88 | 7980 | tráfego intenso | 6.5177
| K: | 0.082 | 0.082 | 0.082 | 0.082 | 0.082 | 0.082 | 0.082 | 0.082 | 0.082 | 0.082 | 0.082 | 0.082 | 0.082 | 0.082 | 0.082 | 0.082 | 0.082 | 0.082 | 0.082 | 0.082 | 0.082 | 0.082 | 0.082 | 0.082 | 0.082 | 0.082 | 0.082 | 0.082 | 0.082 | 0.082 | 0.082 | 0.082 | 0.082 | 0.082 |  | A3 | 3.88 | 36800 | tráfego intenso | 132.5226
| a: | 0.65 | 0.65 | 0.65 | 0.65 | 0.65 | 0.65 | 0.65 | 0.65 | 0.65 | 0.65 | 0.65 | 0.65 | 0.65 | 0.65 | 0.65 | 0.65 | 0.65 | 0.65 | 0.65 | 0.65 | 0.65 | 0.65 | 0.65 | 0.65 | 0.65 | 0.65 | 0.65 | 0.65 | 0.65 | 0.65 | 0.65 | 0.65 | 0.65 | 0.65 |  | B1 | 0.59 | 24400 | tráfego intenso | 13.3614
| b: | 1.5 | 1.5 | 1.5 | 1.5 | 1.5 | 1.5 | 1.5 | 1.5 | 1.5 | 1.5 | 1.5 | 1.5 | 1.5 | 1.5 | 1.5 | 1.5 | 1.5 | 1.5 | 1.5 | 1.5 | 1.5 | 1.5 | 1.5 | 1.5 | 1.5 | 1.5 | 1.5 | 1.5 | 1.5 | 1.5 | 1.5 | 1.5 | 1.5 | 1.5 |  | B2 | 0.86 | 23600 | tráfego intenso | 18.8374
| sL: | 0.4 | 0.2 | 0.2 | 0.2 | 0.2 | 0.4 | 0.4 | 0.4 | 0.2 | 0.2 | 0.2 | 0.1 | 0.2 | 0.2 | 0.2 | 0.2 | 0.4 | 0.2 | 0.4 | 0.2 | 0.2 | 0.2 | 0.2 | 0.2 | 0.4 | 0.4 | 0.1 | 0.1 | 0.1 | 0.1 | 0.1 | 0.1 | 0.1 | 0.1 |  | B3 | 1.45 | 11800 | tráfego baixo | 24.9344
|  | tráfego baixo | tráfego intenso | tráfego intenso | tráfego intenso | tráfego intenso | tráfego baixo | tráfego baixo | tráfego baixo | tráfego intenso | tráfego intenso | tráfego intenso | rodovia | tráfego intenso | tráfego intenso | tráfego intenso | tráfego intenso | tráfego baixo | tráfego intenso | tráfego baixo | tráfego intenso | tráfego intenso | tráfego intenso | tráfego intenso | tráfego intenso | tráfego baixo | tráfego baixo | rodovia | rodovia | rodovia | rodovia | rodovia | rodovia | rodovia | rodovia |  | C1 | 1.25 | 11800 | tráfego baixo | 21.4952
| W: | 24.912 | 24.912 | 24.912 | 24.912 | 24.912 | 24.912 | 24.912 | 24.912 | 24.912 | 24.912 | 24.912 | 24.912 | 24.912 | 24.912 | 24.912 | 24.912 | 24.912 | 24.912 | 24.912 | 24.912 | 24.912 | 24.912 | 24.912 | 24.912 | 24.912 | 24.912 | 24.912 | 24.912 | 24.912 | 24.912 | 24.912 | 24.912 | 24.912 | 24.912 |  | C2 | 0.3 | 11800 | tráfego baixo | 5.1589
|  | cheio | cheio | cheio | cheio | cheio | cheio | cheio | cheio | cheio | cheio | cheio | cheio | cheio | cheio | cheio | cheio | cheio | cheio | cheio | cheio | cheio | cheio | cheio | cheio | cheio | cheio | cheio | cheio | cheio | cheio | cheio | cheio | cheio | cheio |  | E3 | 1.23 | 19580 | tráfego intenso | 22.3526
| W: | 9.9207 | 9.9207 | 9.9207 | 9.9207 | 9.9207 | 9.9207 | 9.9207 | 9.9207 | 9.9207 | 9.9207 | 9.9207 | 9.9207 | 9.9207 | 9.9207 | 9.9207 | 9.9207 | 9.9207 | 9.9207 | 9.9207 | 9.9207 | 9.9207 | 9.9207 | 9.9207 | 9.9207 | 9.9207 | 9.9207 | 9.9207 | 9.9207 | 9.9207 | 9.9207 | 9.9207 | 9.9207 | 9.9207 | 9.9207 |  | F | 1.71 | 19580 | tráfego intenso | 31.0756
|  | vazio | vazio | vazio | vazio | vazio | vazio | vazio | vazio | vazio | vazio | vazio | vazio | vazio | vazio | vazio | vazio | vazio | vazio | vazio | vazio | vazio | vazio | vazio | vazio | vazio | vazio | vazio | vazio | vazio | vazio | vazio | vazio | vazio | vazio |  | G1 | 2.14 | 36800 | tráfego intenso | 73.0924
| C: | 0.00047 | 0.00047 | 0.00047 | 0.00047 | 0.00047 | 0.00047 | 0.00047 | 0.00047 | 0.00047 | 0.00047 | 0.00047 | 0.00047 | 0.00047 | 0.00047 | 0.00047 | 0.00047 | 0.00047 | 0.00047 | 0.00047 | 0.00047 | 0.00047 | 0.00047 | 0.00047 | 0.00047 | 0.00047 | 0.00047 | 0.00047 | 0.00047 | 0.00047 | 0.00047 | 0.00047 | 0.00047 | 0.00047 | 0.00047 |  | G2 | 1.9 | 36800 | rodovia | 41.3161
| EC (lb/VMT) | 0.68884 | 0.43881 | 0.43881 | 0.43881 | 0.43881 | 0.68884 | 0.68884 | 0.68884 | 0.43881 | 0.43881 | 0.43881 | 0.27948 | 0.43881 | 0.43881 | 0.43881 | 0.43881 | 0.68884 | 0.43881 | 0.68884 | 0.43881 | 0.43881 | 0.43881 | 0.43881 | 0.43881 | 0.68884 | 0.68884 | 0.27948 | 0.27948 | 0.27948 | 0.27948 | 0.27948 | 0.27948 | 0.27948 | 0.27948 |  | H1c | 0.59 | 7100 | tráfego intenso | 12.4364
| EC (g/VKT) | 194.1837 | 123.7014 | 123.7014 | 123.7014 | 123.7014 | 194.1837 | 194.1837 | 194.1837 | 123.7014 | 123.7014 | 123.7014 | 78.7844 | 123.7014 | 123.7014 | 123.7014 | 123.7014 | 194.1837 | 123.7014 | 194.1837 | 123.7014 | 123.7014 | 123.7014 | 123.7014 | 123.7014 | 194.1837 | 194.1837 | 78.7844 | 78.7844 | 78.7844 | 78.7844 | 78.7844 | 78.7844 | 78.7844 | 78.7844 |  | H1v | 0.59 | 8060 | tráfego intenso | 8.8273
| EV (lb/VMT) | 0.17276 | 0.10992 | 0.10992 | 0.10992 | 0.10992 | 0.17276 | 0.17276 | 0.17276 | 0.10992 | 0.10992 | 0.10992 | 0.069882 | 0.10992 | 0.10992 | 0.10992 | 0.10992 | 0.17276 | 0.10992 | 0.17276 | 0.10992 | 0.10992 | 0.10992 | 0.10992 | 0.10992 | 0.17276 | 0.17276 | 0.069882 | 0.069882 | 0.069882 | 0.069882 | 0.069882 | 0.069882 | 0.069882 | 0.069882 |  | H2c | 0.79 | 7100 | tráfego intenso | 16.6522
| EV (g/VKT) | 48.7001 | 30.9876 | 30.9876 | 30.9876 | 30.9876 | 48.7001 | 48.7001 | 48.7001 | 30.9876 | 30.9876 | 30.9876 | 19.6997 | 30.9876 | 30.9876 | 30.9876 | 30.9876 | 48.7001 | 30.9876 | 48.7001 |  |  |  |  | 30.9876 | 48.7001 | 48.7001 |  |  | 19.6997 |  | 19.6997 |  |  | 19.6997 |  | H2v | 0.79 | 8060 | tráfego intenso | 11.8196
[37 empty] | H3 | 0.55 | 6400 | tráfego baixo | 5.1297
| Emissão Total (Mg/ano) | 8.8167 | 6.5177 | 132.5226 | 13.3614 | 18.8374 | 24.9344 | 21.4952 | 5.1589 | 22.3526 | 31.0756 | 73.0924 | 41.3161 | 12.4364 | 8.8273 | 16.6522 | 11.8196 | 5.1297 | 53.1134 | 8.0705 | 10.8214 | 113.0235 | 10.8214 | 12.2316 | 14.1021 | 6.7123 | 2.6231 | 45.7939 | 31.1457 | 30.9823 | 12.13 | 5.0544 | 58.3528 | 4.0275 | 4.0063 | 877.3584 | H4 | 4.03 | 14200 | tráfego intenso | 53.1134
[37 empty] | I | 0.39 | 14200 | tráfego baixo | 8.0705
| Número caminhões (mês) | 5000 | 7980 | 36800 | 24400 | 23600 | 11800 | 11800 | 11800 | 19580 | 19580 | 36800 | 36800 | 14200 | 16120 | 14200 | 16120 | 6400 | 14200 | 14200 | 16200 | 16200 | 16200 | 20600 | 14200 | 9400 | 4000 | 16200 | 14200 | 22600 | 9720 | 6480 | 16200 | 14200 | 22600 |  | J | 0.45 | 8100 | tráfego intenso | 10.8214
[37 empty] | K | 4.7 | 8100 | tráfego intenso | 113.0235
[16 empty] | 596 | 676 | [19 empty] | L | 0.45 | 8100 | tráfego intenso | 10.8214
| Número caminhões (mês): | Trecho A1: Base de cálculo: volume de argila a ser tranpostada/mês; capacidade caminhão 10m3 | [5 empty] | 397 | 451 | [19 empty] | M | 0.4 | 10300 | tráfego intenso | 12.2316
|  | Trecho A1: c: 100% do tráfego com caminhões cheios | [26 empty] | N | 1.07 | 14200 | tráfego intenso | 14.1021
[37 empty] | Q | 0.49 | 9400 | tráfego baixo | 6.7123
[37 empty] | R | 0.45 | 4000 | tráfego baixo | 2.6231
|  | Trecho A1: tráfego intenso; Trecho A2: 0.2 | [26 empty] | RFS | 2.99 | 8100 | rodovia | 45.7939
|  | Trecho A1: tráfego baixo; Trecho A2: 0.4 | [26 empty] | RWL1c | 2.32 | 7100 | rodovia | 31.1457
|  | Trecho A1: rodovia; Trecho A2: 0.1 | [26 empty] | RWL1v | 2.32 | 11300 | rodovia | 30.9823
|  | Trecho A1: cheio; Trecho A2: 24.912 | [26 empty] | RWL2c | 1.32 | 4860 | rodovia | 12.13
|  | Trecho A1: vazio; Trecho A2: 9.9207 | [26 empty] | RWL2v | 1.32 | 3240 | rodovia | 5.0544
[37 empty] | RWL3 | 3.81 | 8100 | rodovia | 58.3528 | bar: Trecho A1 to Trecho B1
|  | Trecho A2: g/VKT; Trecho A3: g/VMT; Trecho B1: lb/VMT | [26 empty] | RWL4c | 0.3 | 7100 | rodovia | 4.0275
|  | Trecho A1: PM-10; Trecho A2: 4.6; Trecho A3: 7.3; Trecho B1: 0.016 | [26 empty] | RWL4v | 0.3 | 11300 | rodovia | 4.0063
|  | Trecho A1: PM-30; Trecho A2: 24; Trecho A3: 38; Trecho B1: 0.082 | [26 empty] | Total: | 47.82 | 434360 |  | 877.3584

## Escapamento_caminhões
FASE | MP
PROCONVE | (g/kWh) |  | 7000 | Btu/hp-hr | 1 | Wh | 3 | km/L
I |  |  | 1763.9703 | kcal/ hp-hr | 0.001341 | hp-hr | 0.33333 | L por km
II |  |  | 0.001764 | Gcal/hp-hr | 1 | kWh
III | 0.4 |  | 169.0986 | g/Gcal de diesel | 1.341 | hp-hr
IV | 0.15
|  |  | d (kg/L) | 0.83 | 0.4 | g/kWh
|  |  | PCS (kcal/kg) | 10724 | 0.29828 | g/hp-hr
Trecho | Comprimento (km) | Número caminões ano | Consumo Diesel por trecho (L/ano) | Consumo Diesel por trecho (kg/ano) | Óleo diesel (Gcal/ano) | Emissão de MP (Mg/ano)
E1 | 0.78 | 66960 | 17409.6 | 14449.968 | 154.9615 | 0.026204
E2 | 0.67 | 186960 | 41754.4 | 34656.152 | 371.6526 | 0.062846
P | 1.17 | 177600 | 69264 | 57489.12 | 616.5133 | 0.10425
P-01 | 0.122 | 60240 | 2449.76 | 2033.3008 | 21.8051 | 0.0036872
P-02 | 0.095 | 17664 | 559.36 | 464.2688 | 4.9788 | 0.00084191
P-03 | 0.107 | 22440 | 800.36 | 664.2988 | 7.1239 | 0.0012046
P-04 | 0.121 | 22656 | 913.792 | 758.4474 | 8.1336 | 0.0013754
P-05 | 0.135 | 6552 | 294.84 | 244.7172 | 2.6243 | 0.00044377
P-06 | 0.094 | 20304 | 636.192 | 528.0394 | 5.6627 | 0.00095755
P-07 | 0.1 | 28728 | 957.6 | 794.808 | 8.5235 | 0.0014413
P-08 | 0.05 | 12576 | 209.6 | 173.968 | 1.8656 | 0.00031548
P-09 | 0.095 | 5976 | 189.24 | 157.0692 | 1.6844 | 0.00028483
P-10 | 0.13 | 23136 | 1002.56 | 832.1248 | 8.9237 | 0.001509
A1 | 1.21 | 60000 | 24200 | 20086 | 215.4023 | 0.036424
A2 | 0.88 | 95760 | 28089.6 | 23314.368 | 250.0233 | 0.042279
A3 | 3.88 | 441600 | 571136 | 474042.88 | 5083.6358 | 0.85964
B1 | 0.59 | 292800 | 57584 | 47794.72 | 512.5506 | 0.086672
B2 | 0.86 | 283200 | 81184 | 67382.72 | 722.6123 | 0.12219
B3 | 1.45 | 141600 | 68440 | 56805.2 | 609.179 | 0.10301
C1 | 1.25 | 141600 | 59000 | 48970 | 525.1543 | 0.088803
C2 | 0.3 | 141600 | 14160 | 11752.8 | 126.037 | 0.021313
E3 | 1.23 | 234960 | 96333.6 | 79956.888 | 857.4577 | 0.14499
F | 1.71 | 234960 | 133927.2 | 111159.576 | 1192.0753 | 0.20158
G1 | 2.14 | 441600 | 315008 | 261456.64 | 2803.861 | 0.47413
G2 | 1.9 | 441600 | 279680 | 232134.4 | 2489.4093 | 0.42096
H1c | 0.59 | 85200 | 16756 | 13907.48 | 149.1438 | 0.02522
H1v | 0.59 | 96720 | 19021.6 | 15787.928 | 169.3097 | 0.02863
H2c | 0.79 | 85200 | 22436 | 18621.88 | 199.701 | 0.033769
H2v | 0.79 | 96720 | 25469.6 | 21139.768 | 226.7029 | 0.038335
H3 | 0.55 | 76800 | 14080 | 11686.4 | 125.325 | 0.021192
H4 | 4.03 | 170400 | 228904 | 189990.32 | 2037.4562 | 0.34453
I | 0.39 | 170400 | 22152 | 18386.16 | 197.1732 | 0.033342
J | 0.45 | 97200 | 14580 | 12101.4 | 129.7754 | 0.021945
K | 4.7 | 97200 | 152280 | 126392.4 | 1355.4321 | 0.2292
L | 0.45 | 97200 | 14580 | 12101.4 | 129.7754 | 0.021945
M | 0.4 | 123600 | 16480 | 13678.4 | 146.6872 | 0.024805
N | 1.07 | 170400 | 60776 | 50444.08 | 540.9623 | 0.091476
Q | 0.49 | 112800 | 18424 | 15291.92 | 163.9906 | 0.027731
R | 0.45 | 48000 | 7200 | 5976 | 64.0866 | 0.010837
RFS | 2.99 | 97200 | 96876 | 80407.08 | 862.2855 | 0.14581
RWL1c | 2.32 | 85200 | 65888 | 54687.04 | 586.4638 | 0.09917
RWL1v | 2.32 | 135600 | 104864 | 87037.12 | 933.3861 | 0.15783
RWL2c | 1.32 | 58320 | 25660.8 | 21298.464 | 228.4047 | 0.038623
RWL2v | 1.32 | 38880 | 17107.2 | 14198.976 | 152.2698 | 0.025749
RWL3 | 3.81 | 97200 | 123444 | 102458.52 | 1098.7652 | 0.1858
RWL4c | 0.3 | 85200 | 8520 | 7071.6 | 75.8358 | 0.012824
RWL4v | 0.3 | 135600 | 13560 | 11254.8 | 120.6965 | 0.02041
Total | 51.489 | 5864112 | 2954242.904 | 2452021.6103 | 26295.4797 | 4.4465

## Taxa emissão vias
Trecho | Emissão MP ano - vias (Mg/ano) | Emissão de MP - escapamento (Mg/ano) | Total Emissão de MP - total (Mg/ano) | Total Emissão de MP (kg/hora) | Total Emissão de MP (g/s)
E1 | 55.7634 | 0.013102 | 55.7765 | 16.2519 | 4.5144
E2 | 133.7405 | 0.031423 | 133.7719 | 38.9778 | 10.8272
P | 221.8545 | 0.052126 | 221.9067 | 64.6581 | 17.9606
P-01 | 11.9937 | 0.0018433 | 11.9955 | 3.4952 | 0.97089
P-02 | 2.7386 | 0.00042096 | 2.739 | 0.79807 | 0.22169
P-03 | 3.9185 | 0.0006024 | 3.9191 | 1.1419 | 0.3172
P-04 | 4.4738 | 0.00068801 | 4.4745 | 1.3038 | 0.36215
P-05 | 1.4435 | 0.00022205 | 1.4437 | 0.42066 | 0.11685
P-06 | 3.1147 | 0.00047857 | 3.1152 | 0.90769 | 0.25214
P-07 | 4.6883 | 0.00072054 | 4.689 | 1.3663 | 0.37952
P-08 | 1.0262 | 0.00015768 | 1.0263 | 0.29905 | 0.083069
P-09 | 0.92649 | 0.00014239 | 0.92664 | 0.27 | 0.075
P-10 | 4.9084 | 0.00075431 | 4.9092 | 1.4304 | 0.39734
A1 | 8.8167 | 0.018212 | 8.8349 | 2.5743 | 0.71507
A2 | 6.5177 | 0.021139 | 6.5389 | 1.9053 | 0.52924
A3 | 132.5226 | 0.42982 | 132.9525 | 38.7391 | 10.7608
B1 | 13.3614 | 0.043336 | 13.4047 | 3.9058 | 1.0849
B2 | 18.8374 | 0.061096 | 18.8985 | 5.5066 | 1.5296
B3 | 24.9344 | 0.051506 | 24.986 | 7.2803 | 2.0223
C1 | 21.4952 | 0.044401 | 21.5396 | 6.2761 | 1.7434
C2 | 5.1589 | 0.010656 | 5.1695 | 1.5063 | 0.41841
E3 | 22.3526 | 0.072497 | 22.4251 | 6.5341 | 1.815
F | 31.0756 | 0.10079 | 31.1764 | 9.084 | 2.5233
G1 | 73.0924 | 0.23706 | 73.3294 | 21.3664 | 5.9351
G2 | 41.3161 | 0.21048 | 41.5265 | 12.0998 | 3.3611
H1c | 12.4364 | 0.02522 | 12.4617 | 3.631 | 1.0086
H1v | 8.8273 | 0.02863 | 8.8559 | 2.5804 | 0.71678
H2c | 16.6522 | 0.033769 | 16.686 | 4.8619 | 1.3505
H2v | 11.8196 | 0.038335 | 11.8579 | 3.4551 | 0.95975
H3 | 5.1297 | 0.010596 | 5.1403 | 1.4978 | 0.41604
H4 | 53.1134 | 0.17227 | 53.2856 | 15.5261 | 4.3128
I | 8.0705 | 0.016671 | 8.0872 | 2.3564 | 0.65456
J | 10.8214 | 0.021945 | 10.8433 | 3.1595 | 0.87763
K | 113.0235 | 0.2292 | 113.2527 | 32.999 | 9.1664
L | 10.8214 | 0.021945 | 10.8433 | 3.1595 | 0.87763
M | 12.2316 | 0.024805 | 12.2564 | 3.5712 | 0.992
N | 14.1021 | 0.045738 | 14.1478 | 4.1223 | 1.1451
Q | 6.7123 | 0.013865 | 6.7262 | 1.9598 | 0.5444
R | 2.6231 | 0.0054185 | 2.6286 | 0.7659 | 0.21275
RFS | 45.7939 | 0.14581 | 45.9397 | 13.3857 | 3.7182
RWL1c | 31.1457 | 0.09917 | 31.2448 | 9.104 | 2.5289
RWL1v | 30.9823 | 0.15783 | 31.1401 | 9.0735 | 2.5204
RWL2c | 12.13 | 0.038623 | 12.1686 | 3.5456 | 0.9849
RWL2v | 5.0544 | 0.025749 | 5.0801 | 1.4802 | 0.41117
RWL3 | 58.3528 | 0.1858 | 58.5386 | 17.0567 | 4.738
RWL4c | 4.0275 | 0.012824 | 4.0403 | 1.1772 | 0.32701
RWL4v | 4.0063 | 0.02041 | 4.0267 | 1.1733 | 0.32591