## Tambor
SONDAF - SONDAGENS E POÇOS ARTESIANOS LTDA
RUA ANGELO RAPHAEL VICENTE, 820 - JD. SANTA LUCIA - FONE: (016) 3322-3588 - ARARAQUARA - SP
RELATÓRIO DE ENSAIO DE PERMEABILIDADE
Infiltração - Acima N.A.
[7 empty] | Cliente: |  | FUND. EDUC. E CULT. DO MEIO AMB. ELVIRA G. MASCARIM
Revestimento | [6 empty] | Obra: |  | ATERRO DE RESÍDUOS SÓLIDOS DOMIC. E IND. CLASSE IIA
|  |  |  | 0.5 | m |  | Local: |  | ESTR. MUNIC. JURANDIR DA P. C. FREIRE- KM 5,5- LIMEIRA
Superfície do terreno | [6 empty] | Trecho ensaiado: |  |  | 2.5 | a | 3 | m | Data | 2009-10-29
[7 empty] | ENSAIO REALIZADO |  |  |  |  | TIPO DE ENSAIO
[7 empty] | Abaixo do N.A. |  |  |  |  | Infiltração
[7 empty] | Acima do N.A. |  |  |  |  | Bombeamento
Ø Int. Tubo 64 mm | [6 empty] | Com artesianismo |  |  |  |  | Rebaixamento
|  |  |  | 2.5 | m |  | CONDIÇÕES DE MEDIDAS
Sapata | [6 empty] | Rebaixamento |  |  | Tambor (Ø= 26 cm) |  |  |  | 0.5309 | L/cm
Revestimento
[6 empty] | L | Hidrômetro
Fundo do furo |  |  |  | 3 | m |  | Proveta
Hora (h) |  | Tempo (min) | N.A. (cm) |  | Volume acumulado (L) |  |  | Hora (h) |  | Tempo (min) |  | N.A. (m) |  | Volume acumulado (L)
10:00 |  | 0 | 0 |  | 0
10:01 |  | 1 | 0.2 |  | 0.10618
10:02 |  | 2 | 0.4 |  | 0.21236
10:03 |  | 3 | 0.6 |  | 0.31854
10:04 |  | 4 | 0.7 |  | 0.37163
10:05 |  | 5 | 0.9 |  | 0.47781
10:10 |  | 10 | 1.7 |  | 0.90253
10:15 |  | 15 | 2.5 |  | 1.3273
10:20 |  | 20 | 3.3 |  | 1.752
10:25 |  | 25 | 4 |  | 2.1236
10:30 |  | 30 | 4.7 |  | 2.4952
COLUNA DE ÁGUA (m) |  |  | VAZÃO (L/min) |  |  | ABSORÇÃO (L/min/m) |  |  | PE (L/min/m/kg/cm²) |  |  | FATOR DE CORREÇÃO |  | K (cm/s)
m |  | Kg/cm²
3.5 |  | 0.35 | 0.083174 |  |  | 0.16635 |  |  | 0.47528 |  |  | 4.8013e-05 |  | 2.282e-05
Responsável técnico: | [9 empty] | COTA (m) |  | ENSAIO |  | FURO Nº
Observações: | [9 empty] | 590.6 |  | 3 |  | 7
Note on F12: Preencher
Note on F19: Preencher
Note on F23: Preencher
Note on L11: Preencher
Note on L12: Preencher
Note on Q20: Preencher
Note on R13: Preencher

## Correlação
Ø 2 1/2"
Trecho (m) | FC
0.5 | 0.48 | 4.8e-05
1 | 0.6 | 6e-05
1.5 | 0.68 | 6.8e-05
2 | 0.76 | 7.6e-05
2.5 | 0.84 | 8.4e-05
3 | 0.92 | 9.2e-05
Trecho | FC
0.5 | 4.8013e-05