## Amostragem 3 Pontes do Atibaia
Identificação | Descrição do ponto | Coordenadas | Elevação | Documentação fotográfica | Data da amostragem | Horário | Eh (mV) | Condutividade Elétrica | Oxigênio Dissolvido | Temperatura da amostra | Temperatura Ambiente
AS-1 | Nascente localizada na entrada da primeira lagoa | 7473095 / 297753 | 655 m |  | 2006-10-26 | 9:35 | 37.6 | 156,4 µS | 5,2 mg/L | 21,4 ºC | 29,9 ºC
AS-2 | Saída da primeira lagoa | 7473170 / 297764 | 662 m |  | 2006-10-26 | 9:50 | 162.6 | 150,3 µS | 5,2 mg/L | 24,6 ºC | 32,9 ºC
AS-3 | Saída da segunda lagoa | 7473077 / 297820 | 651 m |  | 2006-10-26 | 10:20 | 199.5 | 98,0 µS | 5,3 mg/L | 27,3 ºC | 32,7 ºC
AS-4 | Entrada da segunda lagoa | 7473070 / 297877 | 649 m |  | 2006-10-26 | 10:45 | 202.6 | 99,1 µS | 5,3 mg/L | 27,4 ºC | 30,6 ºC
AS-5 | Saída da terceira lagoa | 7473097 / 297906 | 651 m |  | 2006-10-26 | 11:05 | 179.6 | 81,3 µS | 5,1 mg/L | 27,1 ºC | 31,0 ºC
AS-6 | Entrada da terceira lagoa | 7473033 / 297902 | 654 m |  | 2006-10-26 | 11:30 | 197.6 | 85,0 µS | 5,1 mg/L | 28,0 ºC | 31,1 ºC
AS-7 | Rio Atibaia (montante) | 7472108 / 299526 | 632 m |  | 2006-10-26 | 11:55 | 216 | 139,3 µS | 5,8 mg/L | 25,4 ºC | 31,1 ºC
AS-8 | Rio Atibaia (jusante) | 7472666 / 300085 | 631 m |  | 2006-10-26 | 12:15 | 215 | 140,2 µS | 5,8 mg/L | 25,8 ºC | 32,3 ºC
AS-9 | Lagoa entre o Rio Atibaia e as três lagoas das fazenda | 7471784 / 298732 | 655 m |  | 2006-10-26 | 12:40 | 200.5 | 82,5 µS | 5,2 mg/L | 28,1 ºC | 33,1 ºC

## Documentação fotográfica
Vista geral da Fazenda | Amostragem do ponto AS-02
Amostragem do ponto AS-01 | Amostragem do ponto AS-03
Monitoramento em campo | Equipamentos utilizados