## Planilha de Cálculo
PLANILHA DE CÁLCULO - GALERIA DE ÁGUAS PLUVIAIS | [19 empty] | Verif de velocidade | Verif de recobrimento | verific. Vazão para diâm | [18 empty] | 0.50 = | 7911 | PV < 80 = | 234 | Mu < 80 = | 42 | média ligaçao de boca de lobo |  | 10.52
TRÊS PONTES DO ATIBAIA | [40 empty] | 0.60 = | 4121 | PV > 80 = | 52 | Mu > 80 = | 11 | 0.40 = | 5533.52
|  |  |  | q= | 0.24011 | [12 empty] | FL. 01/00 | [22 empty] | 0.80 = | 2964 | Cx < 80 = | 310
Galeria | TP | Local | Área Bacia - Ha |  | Vazões | Cotas do terreno |  | Cotas Canalização |  | Prof. | (m) | H | L | Decliv. | Rh (m) | V |  | Diâm. | Vazões |  |  |  |  | Nº | muro | [15 empty] | 1.00 = | 1881.5 | Cx > 80 = | 83 | Qt.BL= | 526
Trecho |  |  | Simples | Acum | m³/s | mont. | jus. | mont. | jus. | mont. | jus. | m. | m. | % | ( 2/3 seção) | (m/s) | Qt. | (m) | m³/s |  |  |  |  | BL | de | [15 empty] | 1.20 = | 623.5 | soma | 17803.5
[5 empty] | (proj) | [13 empty] | (cálc) | [5 empty] | ancora | trecho | Fi50 | Fi60 | Fi80 | Fi100 | Fi120 | Fi150 |  |  | PV |  | CX |  | ANCO |  | 1.50 = | 302.5 | total
1 | PV | Rua81 | 0.56 | 0.56 | 0.13446 | 699.8 | 696.4 | 696.5 | 694.9 | 3.3 | 1.5 | 1.6 | 22.5 | 7.1111 | 0.14556 | 4.9193 |  | 0.5 | 0.68407 | OK | OK | 0.5496 | OK | 4 | N | - | 22.5 | 0 | 0 | 0 | 0 | 0 | 1 | 0 | 1 | 0 | 0 | 0 | 0 | 0
1A | CX | Rua81 | 0 | 0.56 | 0.13446 | 696.4 | 693 | 693.1 | 691.5 | 3.3 | 1.5 | 1.6 | 22.5 | 7.1111 | 0.14556 | 4.9193 |  | 0.5 | 0.68407 | OK | OK | 0.5496 | OK | 0 | N | 1 | 22.5 | 0 | 0 | 0 | 0 | 0 | 1 | 0 | 0 | 0 | 1 | 0 | 0 | 0
1B | CX | Rua81 | 0 | 0.56 | 0.13446 | 693 | 689.55 | 689.65 | 688.05 | 3.35 | 1.5 | 1.6 | 22.5 | 7.1111 | 0.14556 | 4.9193 |  | 0.5 | 0.68407 | OK | OK | 0.5496 | OK | 0 | N | 1A | 22.5 | 0 | 0 | 0 | 0 | 0 | 1 | 0 | 0 | 0 | 1 | 0 | 0 | 0
1C | CX | Rua81 | 0 | 0.56 | 0.13446 | 689.55 | 686.15 | 686.25 | 684.65 | 3.3 | 1.5 | 1.6 | 22.5 | 7.1111 | 0.14556 | 4.9193 |  | 0.5 | 0.68407 | OK | OK | 0.5496 | OK | 0 | N | 1B | 22.5 | 0 | 0 | 0 | 0 | 0 | 1 | 0 | 0 | 0 | 1 | 0 | 0 | 0
1D | CX | Rua81 | 0 | 0.56 | 0.13446 | 686.15 | 682.7 | 682.8 | 681.2 | 3.35 | 1.5 | 1.6 | 22.5 | 7.1111 | 0.14556 | 4.9193 |  | 0.5 | 0.68407 | OK | OK | 0.5496 | OK | 0 | N | 1C | 22.5 | 0 | 0 | 0 | 0 | 0 | 1 | 0 | 0 | 0 | 1 | 0 | 0 | 0
1E | CX | Rua81 | 0 | 0.56 | 0.13446 | 682.7 | 679.3 | 679.4 | 677.8 | 3.3 | 1.5 | 1.6 | 22.5 | 7.1111 | 0.14556 | 4.9193 |  | 0.5 | 0.68407 | OK | OK | 0.5496 | OK | 0 | N | 1D | 22.5 | 0 | 0 | 0 | 0 | 0 | 1 | 0 | 0 | 0 | 1 | 0 | 0 | 0
2 | PV | SL34 | 0.62 | 1.18 | 0.28333 | 679.3 | 673.8 | 677.7 | 672.2 | 1.6 | 1.6 | 5.5 | 108 | 5.0926 | 0.17467 | 4.7011 |  | 0.6 | 0.94134 | OK | OK | 0.65801 | OK | 2 | N | 1E | 0 | 108 | 0 | 0 | 0 | 0 | 1 | 0 | 1 | 0 | 0 | 0 | 0 | 0
2A | CX | --- | 0 | 1.18 | 0.28333 | 673.8 | 671.8 | 671.3 | 670.2 | 2.5 | 1.6 | 1.1 | 21 | 5.2381 | 0.17467 | 4.7677 |  | 0.6 | 0.9547 | OK | OK | 0.67137 | OK | 0 | N | 2 | 0 | 21 | 0 | 0 | 0 | 0 | 1 | 0 | 0 | 0 | 1 | 0 | 0 | 0
3 | PV | Rua 77 | 0.18 | 0.18 | 0.04322 | 699.2 | 696.3 | 696.2 | 694.8 | 3 | 1.5 | 1.4 | 22 | 6.3636 | 0.14556 | 4.6536 |  | 0.5 | 0.64712 | OK | OK | 0.6039 | OK | 2 | N | - | 22 | 0 | 0 | 0 | 0 | 0 | 1 | 0 | 1 | 0 | 0 | 0 | 0 | 0
3A | CX | Rua 77 | 0 | 0.18 | 0.04322 | 696.3 | 693.4 | 693.3 | 691.9 | 3 | 1.5 | 1.4 | 22 | 6.3636 | 0.14556 | 4.6536 |  | 0.5 | 0.64712 | OK | OK | 0.6039 | OK | 0 | N | 3 | 22 | 0 | 0 | 0 | 0 | 0 | 1 | 0 | 0 | 0 | 1 | 0 | 0 | 0
3B | CX | Rua 77 | 0 | 0.18 | 0.04322 | 693.4 | 690.5 | 690.4 | 689 | 3 | 1.5 | 1.4 | 22 | 6.3636 | 0.14556 | 4.6536 |  | 0.5 | 0.64712 | OK | OK | 0.6039 | OK | 0 | N | 3A | 22 | 0 | 0 | 0 | 0 | 0 | 1 | 0 | 0 | 0 | 1 | 0 | 0 | 0
4 | PV | Rua 77 | 0 | 0.18 | 0.04322 | 690.5 | 689.05 | 688.6 | 687.55 | 1.9 | 1.5 | 1.05 | 16 | 6.5625 | 0.14556 | 4.7258 |  | 0.5 | 0.65715 | OK | OK | 0.61393 | OK | 0 | N | 3B | 16 | 0 | 0 | 0 | 0 | 0 | 1 | 0 | 1 | 0 | 0 | 0 | 0 | 0
5 | PV | Rua 77 | 0 | 0.18 | 0.04322 | 689.05 | 687.7 | 687.45 | 686.2 | 1.6 | 1.5 | 1.25 | 19 | 6.5789 | 0.14556 | 4.7317 |  | 0.5 | 0.65797 | OK | OK | 0.61475 | OK | 0 | N | 4 | 19 | 0 | 0 | 0 | 0 | 0 | 1 | 0 | 1 | 0 | 0 | 0 | 0 | 0
6 | PV | Rua 77 | 0.59 | 0.77 | 0.18488 | 687.7 | 683.05 | 686.1 | 681.45 | 1.6 | 1.6 | 4.65 | 96 | 4.8438 | 0.17467 | 4.5848 |  | 0.6 | 0.91806 | OK | OK | 0.73317 | OK | 2 | N | 5 | 0 | 96 | 0 | 0 | 0 | 0 | 1 | 0 | 1 | 0 | 0 | 0 | 0 | 0
7 | PV | Rua 77 | 1.43 | 2.2 | 0.52824 | 683.05 | 681.2 | 680.35 | 679.6 | 2.7 | 1.6 | 0.75 | 15 | 5 | 0.17467 | 4.6581 |  | 0.6 | 0.93275 | OK | OK | 0.40451 | OK | 2 | N | 6 | 0 | 15 | 0 | 0 | 0 | 0 | 1 | 0 | 1 | 0 | 0 | 0 | 0 | 0
8 | PV | Rua 74 | 1.07 | 1.07 | 0.25692 | 703.5 | 700.15 | 700.5 | 698.55 | 3 | 1.6 | 1.95 | 49 | 3.9796 | 0.14556 | 3.6801 |  | 0.5 | 0.51174 | OK | OK | 0.25482 | OK | 3 | N | - | 49 | 0 | 0 | 0 | 0 | 0 | 1 | 0 | 1 | 0 | 0 | 0 | 0 | 0
8A | CX | Rua 74 | 0 | 1.07 | 0.25692 | 700.15 | 696.8 | 697.15 | 695.2 | 3 | 1.6 | 1.95 | 49 | 3.9796 | 0.14556 | 3.6801 |  | 0.5 | 0.51174 | OK | OK | 0.25482 | OK | 0 | N | 8 | 49 | 0 | 0 | 0 | 0 | 0 | 1 | 0 | 0 | 0 | 1 | 0 | 0 | 0
9 | PV | Rua 74 | 1.24 | 2.31 | 0.55465 | 696.8 | 695.9 | 694.9 | 694.3 | 1.9 | 1.6 | 0.6 | 15 | 4 | 0.17467 | 4.1663 |  | 0.6 | 0.83427 | OK | OK | 0.27962 | OK | 2 | N | 8A | 0 | 15 | 0 | 0 | 0 | 0 | 1 | 0 | 1 | 0 | 0 | 0 | 0 | 0
10 | PV | Rua 76 | 1.15 | 1.15 | 0.27613 | 694.8 | 695.9 | 693.2 | 692.75 | 1.6 | 3.15 | 0.45 | 42 | 1.0714 | 0.17467 | 2.1563 |  | 0.6 | 0.43178 | OK | OK | 0.15565 | OK | 2 | N | - | 0 | 42 | 0 | 0 | 0 | 0 | 1 | 0 | 1 | 0 | 0 | 0 | 0 | 0
11 | PV | Rua 76 | 0 | 3.46 | 0.83078 | 695.9 | 696.5 | 692.75 | 692.4 | 3.15 | 4.1 | 0.35 | 21 | 1.6667 | 0.2329 | 3.2579 |  | 0.8 | 1.1598 | OK | OK | 0.32899 | OK | 0 | N | 9,10 | 0 | 0 | 21 | 0 | 0 | 0 | 1 | 0 | 1 | 0 | 0 | 0 | 0 | 0
12 | PV | Rua 76 | 0.56 | 4.02 | 0.96524 | 696.5 | 695.3 | 692.4 | 692 | 4.1 | 3.3 | 0.4 | 17 | 2.3529 | 0.2329 | 3.871 |  | 0.8 | 1.378 | OK | OK | 0.41277 | OK | 1 | N | 11 | 0 | 0 | 17 | 0 | 0 | 0 | 1 | 0 | 1 | 0 | 0 | 0 | 0 | 0
13 | PV | Rua 78 | 0 | 4.02 | 0.96524 | 695.3 | 692.25 | 691.2 | 690.45 | 4.1 | 1.8 | 0.75 | 30 | 2.5 | 0.2329 | 3.9901 |  | 0.8 | 1.4204 | OK | OK | 0.45518 | OK | 0 | N | 12 | 0 | 0 | 30 | 0 | 0 | 0 | 1 | 0 | 1 | 0 | 0 | 0 | 0 | 0
13A | CX | Rua 78 | 0 | 4.02 | 0.96524 | 692.25 | 689.2 | 688.45 | 687.4 | 3.8 | 1.8 | 1.05 | 29 | 3.6207 | 0.2329 | 4.8019 |  | 0.8 | 1.7094 | OK | OK | 0.74416 | OK | 0 | N | 13 | 0 | 0 | 29 | 0 | 0 | 0 | 1 | 0 | 0 | 0 | 1 | 0 | 0 | 0
13B | CX | Rua 78 | 0 | 4.02 | 0.96524 | 689.2 | 686.15 | 685.4 | 684.35 | 3.8 | 1.8 | 1.05 | 29 | 3.6207 | 0.2329 | 4.8019 |  | 0.8 | 1.7094 | OK | OK | 0.74416 | OK | 0 | N | 13A | 0 | 0 | 29 | 0 | 0 | 0 | 1 | 0 | 0 | 0 | 1 | 0 | 0 | 0
14 | PV | Rua 78 | 0.24 | 4.26 | 1.0229 | 686.15 | 683.6 | 682.45 | 681.8 | 3.7 | 1.8 | 0.65 | 17 | 3.8235 | 0.2329 | 4.9346 |  | 0.8 | 1.7566 | OK | OK | 0.73376 | OK | 2 | N | 13B | 0 | 0 | 17 | 0 | 0 | 0 | 1 | 0 | 1 | 0 | 0 | 0 | 0 | 0
15 | PV | Rua 77 | 0.26 | 4.52 | 1.0853 | 683.6 | 681.2 | 679.98 | 679.4 | 3.62 | 1.8 | 0.58 | 15 | 3.8667 | 0.2329 | 4.9623 |  | 0.8 | 1.7665 | OK | OK | 0.68122 | OK | 2 | N | 14 | 0 | 0 | 15 | 0 | 0 | 0 | 1 | 0 | 1 | 0 | 0 | 0 | 0 | 0
16 | PV | Rua 79 | 0 | 6.72 | 1.6135 | 681.2 | 679.35 | 677.6 | 677.35 | 3.6 | 2 | 0.25 | 13 | 1.9231 | 0.29112 | 4.0609 |  | 1 | 2.2588 | OK | OK | 0.64524 | OK | 0 | N | 7,15 | 0 | 0 | 0 | 13 | 0 | 0 | 0 | 1 | 0 | 1 | 0 | 0 | 0 | 0
16A | CX | Rua 79 | 0 | 6.72 | 1.6135 | 679.35 | 677.5 | 675.75 | 675.5 | 3.6 | 2 | 0.25 | 13 | 1.9231 | 0.29112 | 4.0609 |  | 1 | 2.2588 | OK | OK | 0.64524 | OK | 0 | N | 16 | 0 | 0 | 0 | 13 | 0 | 0 | 0 | 1 | 0 | 0 | 0 | 1 | 0 | 0
16B | CX | Rua 79 | 0 | 6.72 | 1.6135 | 677.5 | 675.6 | 673.9 | 673.6 | 3.6 | 2 | 0.3 | 13 | 2.3077 | 0.29112 | 4.4485 |  | 1 | 2.4744 | OK | OK | 0.86083 | OK | 0 | N | 16A | 0 | 0 | 0 | 13 | 0 | 0 | 0 | 1 | 0 | 0 | 0 | 1 | 0 | 0
16C | CX | Rua 79 | 0 | 6.72 | 1.6135 | 675.6 | 673.7 | 672 | 671.7 | 3.6 | 2 | 0.3 | 13 | 2.3077 | 0.29112 | 4.4485 |  | 1 | 2.4744 | OK | OK | 0.86083 | OK | 0 | N | 16B | 0 | 0 | 0 | 13 | 0 | 0 | 0 | 1 | 0 | 0 | 0 | 1 | 0 | 0
17 | PV | --- | 1.65 | 8.37 | 2.0097 | 673.7 | 671.8 | 670.1 | 669.7 | 3.6 | 2.1 | 0.4 | 14 | 2.8571 | 0.29112 | 4.9498 |  | 1 | 2.7532 | OK | OK | 0.7435 | OK | 4 | N | 16C | 0 | 0 | 0 | 14 | 0 | 0 | 0 | 1 | 0 | 1 | 0 | 0 | 0 | 0
18 | PV | --- | 0 | 9.55 | 2.2931 | 671.8 | 669.6 | 667.7 | 667.4 | 4.1 | 2.2 | 0.3 | 18 | 1.6667 | 0.34935 | 4.2691 |  | 1.2 | 3.4194 | OK | OK | 1.1264 | OK | 0 | N | 2A,17 | 0 | 0 | 0 | 0 | 18 | 0 | 0 | 1 | 0 | 1 | 0 | 0 | 0 | 0
18A | CX | --- | 0 | 9.55 | 2.2931 | 669.6 | 667.4 | 665.5 | 665.2 | 4.1 | 2.2 | 0.3 | 18 | 1.6667 | 0.34935 | 4.2691 |  | 1.2 | 3.4194 | OK | OK | 1.1264 | OK | 0 | N | 18 | 0 | 0 | 0 | 0 | 18 | 0 | 0 | 1 | 0 | 0 | 0 | 1 | 0 | 0
18B | CX | --- | 0 | 9.55 | 2.2931 | 667.4 | 665.3 | 663.4 | 663.1 | 4 | 2.2 | 0.3 | 18 | 1.6667 | 0.34935 | 4.2691 |  | 1.2 | 3.4194 | OK | OK | 1.1264 | OK | 0 | N | 18A | 0 | 0 | 0 | 0 | 18 | 0 | 0 | 1 | 0 | 0 | 0 | 1 | 0 | 0
18C | CX | --- | 0 | 9.55 | 2.2931 | 665.3 | 663 | 661.2 | 660.8 | 4.1 | 2.2 | 0.4 | 18 | 2.2222 | 0.34935 | 4.9295 |  | 1.2 | 3.9484 | OK | OK | 1.6553 | OK | 0 | N | 18B | 0 | 0 | 0 | 0 | 18 | 0 | 0 | 1 | 0 | 0 | 0 | 1 | 0 | 0
18D | CX | --- | 0 | 9.55 | 2.2931 | 663 | 660.9 | 659.1 | 658.7 | 3.9 | 2.2 | 0.4 | 18 | 2.2222 | 0.34935 | 4.9295 |  | 1.2 | 3.9484 | OK | OK | 1.6553 | OK | 0 | N | 18C | 0 | 0 | 0 | 0 | 18 | 0 | 0 | 1 | 0 | 0 | 0 | 1 | 0 | 0
18E | CX | --- | 0 | 9.55 | 2.2931 | 660.9 | 658.7 | 656.9 | 656.5 | 4 | 2.2 | 0.4 | 18 | 2.2222 | 0.34935 | 4.9295 |  | 1.2 | 3.9484 | OK | OK | 1.6553 | OK | 0 | N | 18D | 0 | 0 | 0 | 0 | 18 | 0 | 0 | 1 | 0 | 0 | 0 | 1 | 0 | 0
18F | CX | --- | 0 | 9.55 | 2.2931 | 658.7 | 656.5 | 654.7 | 654.3 | 4 | 2.2 | 0.4 | 18 | 2.2222 | 0.34935 | 4.9295 |  | 1.2 | 3.9484 | OK | OK | 1.6553 | OK | 0 | N | 18E | 0 | 0 | 0 | 0 | 18 | 0 | 0 | 1 | 0 | 0 | 0 | 1 | 0 | 0
18G | CX | --- | 0 | 9.55 | 2.2931 | 656.5 | 654.4 | 652.6 | 652.2 | 3.9 | 2.2 | 0.4 | 18 | 2.2222 | 0.34935 | 4.9295 |  | 1.2 | 3.9484 | OK | OK | 1.6553 | OK | 0 | N | 18F | 0 | 0 | 0 | 0 | 18 | 0 | 0 | 1 | 0 | 0 | 0 | 1 | 0 | 0
18H | CX | --- | 0 | 9.55 | 2.2931 | 654.4 | 650 | 650.4 | 649.6 | 4 | 0.4 | 0.8 | 36 | 2.2222 | 0.34935 | 4.9295 |  | 1.2 | 3.9484 | OK | ERRO | 1.6553 | OK | 0 | S | 18G | 0 | 0 | 0 | 0 | 36 | 0 | 0 | 1 | 0 | 0 | 0 | 1 | 0 | 1
Escada Hidráulica 1 | [5 empty] | Vai ate o corrego
19 | PV | Rua 77 | 1.99 | 1.99 | 0.47782 | 680.5 | 680.9 | 678.9 | 678.3 | 1.6 | 2.6 | 0.6 | 25 | 2.4 | 0.17467 | 3.2272 |  | 0.6 | 0.64623 | OK | OK | 0.16841 | OK | 2 | N | - | 0 | 25 | 0 | 0 | 0 | 0 | 1 | 0 | 1 | 0 | 0 | 0 | 0 | 0
20 | PV | Rua 77 | 0 | 1.99 | 0.47782 | 680.9 | 679.8 | 678.3 | 677.9 | 2.6 | 1.9 | 0.4 | 15 | 2.6667 | 0.17467 | 3.4018 |  | 0.6 | 0.68118 | OK | OK | 0.20336 | OK | 0 | N | 19 | 0 | 15 | 0 | 0 | 0 | 0 | 1 | 0 | 1 | 0 | 0 | 0 | 0 | 0
21 | PV | Rua 77 | 0.44 | 0.44 | 0.10565 | 681.3 | 679.8 | 678.9 | 678.3 | 2.4 | 1.5 | 0.6 | 11 | 5.4545 | 0.14556 | 4.3084 |  | 0.5 | 0.59911 | OK | OK | 0.49346 | OK | 4 | N | - | 11 | 0 | 0 | 0 | 0 | 0 | 1 | 0 | 1 | 0 | 0 | 0 | 0 | 0
22 | PV | Rua 73 | 0 | 2.43 | 0.58347 | 679.8 | 677.2 | 676.6 | 675.6 | 3.2 | 1.6 | 1 | 17.5 | 5.7143 | 0.17467 | 4.9797 |  | 0.6 | 0.99715 | OK | OK | 0.41368 | OK | 0 | N | 20.21 | 0 | 17.5 | 0 | 0 | 0 | 0 | 1 | 0 | 1 | 0 | 0 | 0 | 0 | 0
22A | CX | Rua 73 | 0 | 2.43 | 0.58347 | 677.2 | 674.6 | 674 | 673 | 3.2 | 1.6 | 1 | 17.5 | 5.7143 | 0.17467 | 4.9797 |  | 0.6 | 0.99715 | OK | OK | 0.41368 | OK | 0 | N | 22 | 0 | 17.5 | 0 | 0 | 0 | 0 | 1 | 0 | 0 | 0 | 1 | 0 | 0 | 0
22B | CX | Rua 73 | 0 | 2.43 | 0.58347 | 674.6 | 672 | 671.4 | 670.4 | 3.2 | 1.6 | 1 | 17.5 | 5.7143 | 0.17467 | 4.9797 |  | 0.6 | 0.99715 | OK | OK | 0.41368 | OK | 0 | N | 22A | 0 | 17.5 | 0 | 0 | 0 | 0 | 1 | 0 | 0 | 0 | 1 | 0 | 0 | 0
23 | PV | --- | 0.76 | 3.19 | 0.76595 | 672 | 669.9 | 668.5 | 668.1 | 3.5 | 1.8 | 0.4 | 13 | 3.0769 | 0.2329 | 4.4267 |  | 0.8 | 1.5758 | OK | OK | 0.80987 | OK | 3 | N | 22B | 0 | 0 | 13 | 0 | 0 | 0 | 1 | 0 | 1 | 0 | 0 | 0 | 0 | 0
23A | CX | --- | 0 | 3.19 | 0.76595 | 669.9 | 667.8 | 666.4 | 666 | 3.5 | 1.8 | 0.4 | 13 | 3.0769 | 0.2329 | 4.4267 |  | 0.8 | 1.5758 | OK | OK | 0.80987 | OK | 0 | N | 23 | 0 | 0 | 13 | 0 | 0 | 0 | 1 | 0 | 0 | 0 | 1 | 0 | 0 | 0
23B | CX | --- | 0 | 3.19 | 0.76595 | 667.8 | 665.7 | 664.3 | 663.9 | 3.5 | 1.8 | 0.4 | 13 | 3.0769 | 0.2329 | 4.4267 |  | 0.8 | 1.5758 | OK | OK | 0.80987 | OK | 0 | N | 23A | 0 | 0 | 13 | 0 | 0 | 0 | 1 | 0 | 0 | 0 | 1 | 0 | 0 | 0
23C | CX | --- | 0 | 3.19 | 0.76595 | 665.7 | 663.6 | 662.2 | 661.8 | 3.5 | 1.8 | 0.4 | 13 | 3.0769 | 0.2329 | 4.4267 |  | 0.8 | 1.5758 | OK | OK | 0.80987 | OK | 0 | N | 23B | 0 | 0 | 13 | 0 | 0 | 0 | 1 | 0 | 0 | 0 | 1 | 0 | 0 | 0
23D | CX | --- | 0 | 3.19 | 0.76595 | 663.6 | 661.5 | 660.1 | 659.7 | 3.5 | 1.8 | 0.4 | 13 | 3.0769 | 0.2329 | 4.4267 |  | 0.8 | 1.5758 | OK | OK | 0.80987 | OK | 0 | N | 23C | 0 | 0 | 13 | 0 | 0 | 0 | 1 | 0 | 0 | 0 | 1 | 0 | 0 | 0
23E | CX | --- | 0 | 3.19 | 0.76595 | 661.5 | 659.5 | 658.1 | 657.7 | 3.4 | 1.8 | 0.4 | 13 | 3.0769 | 0.2329 | 4.4267 |  | 0.8 | 1.5758 | OK | OK | 0.80987 | OK | 0 | N | 23D | 0 | 0 | 13 | 0 | 0 | 0 | 1 | 0 | 0 | 0 | 1 | 0 | 0 | 0
23F | CX | --- | 0 | 3.19 | 0.76595 | 659.5 | 657.4 | 656 | 655.6 | 3.5 | 1.8 | 0.4 | 13 | 3.0769 | 0.2329 | 4.4267 |  | 0.8 | 1.5758 | OK | OK | 0.80987 | OK | 0 | N | 23E | 0 | 0 | 13 | 0 | 0 | 0 | 1 | 0 | 0 | 0 | 1 | 0 | 0 | 0
23G | CX | --- | 0 | 3.19 | 0.76595 | 657.4 | 655.3 | 653.9 | 653.5 | 3.5 | 1.8 | 0.4 | 13 | 3.0769 | 0.2329 | 4.4267 |  | 0.8 | 1.5758 | OK | OK | 0.80987 | OK | 0 | N | 23F | 0 | 0 | 13 | 0 | 0 | 0 | 1 | 0 | 0 | 0 | 1 | 0 | 0 | 0
23H | CX | --- | 0 | 3.19 | 0.76595 | 655.3 | 653.2 | 651.8 | 651.4 | 3.5 | 1.8 | 0.4 | 13 | 3.0769 | 0.2329 | 4.4267 |  | 0.8 | 1.5758 | OK | OK | 0.80987 | OK | 0 | N | 23G | 0 | 0 | 13 | 0 | 0 | 0 | 1 | 0 | 0 | 0 | 1 | 0 | 0 | 0
23I | CX | --- | 0 | 3.19 | 0.76595 | 653.2 | 651.1 | 649.7 | 649.3 | 3.5 | 1.8 | 0.4 | 13 | 3.0769 | 0.2329 | 4.4267 |  | 0.8 | 1.5758 | OK | OK | 0.80987 | OK | 0 | N | 23H | 0 | 0 | 13 | 0 | 0 | 0 | 1 | 0 | 0 | 0 | 1 | 0 | 0 | 0
23J | CX | --- | 0 | 3.19 | 0.76595 | 651.1 | 649 | 647.6 | 647.2 | 3.5 | 1.8 | 0.4 | 13 | 3.0769 | 0.2329 | 4.4267 |  | 0.8 | 1.5758 | OK | OK | 0.80987 | OK | 0 | N | 23I | 0 | 0 | 13 | 0 | 0 | 0 | 1 | 0 | 0 | 0 | 1 | 0 | 0 | 0
23L | CX | --- | 0 | 3.19 | 0.76595 | 649 | 646.9 | 645.5 | 645.1 | 3.5 | 1.8 | 0.4 | 13 | 3.0769 | 0.2329 | 4.4267 |  | 0.8 | 1.5758 | OK | OK | 0.80987 | OK | 0 | N | 23J | 0 | 0 | 13 | 0 | 0 | 0 | 1 | 0 | 0 | 0 | 1 | 0 | 0 | 0
23M | CX | --- | 0 | 3.19 | 0.76595 | 646.9 | 644.8 | 643.4 | 643 | 3.5 | 1.8 | 0.4 | 13 | 3.0769 | 0.2329 | 4.4267 |  | 0.8 | 1.5758 | OK | OK | 0.80987 | OK | 0 | N | 23L | 0 | 0 | 13 | 0 | 0 | 0 | 1 | 0 | 0 | 0 | 1 | 0 | 0 | 0
23N | CX | --- | 0 | 3.19 | 0.76595 | 644.8 | 642.7 | 641.3 | 640.9 | 3.5 | 1.8 | 0.4 | 13 | 3.0769 | 0.2329 | 4.4267 |  | 0.8 | 1.5758 | OK | OK | 0.80987 | OK | 0 | N | 23M | 0 | 0 | 13 | 0 | 0 | 0 | 1 | 0 | 0 | 0 | 1 | 0 | 0 | 0
23O | CX | --- | 0 | 3.19 | 0.76595 | 642.7 | 640.6 | 639.2 | 638.8 | 3.5 | 1.8 | 0.4 | 13 | 3.0769 | 0.2329 | 4.4267 |  | 0.8 | 1.5758 | OK | OK | 0.80987 | OK | 0 | N | 23N | 0 | 0 | 13 | 0 | 0 | 0 | 1 | 0 | 0 | 0 | 1 | 0 | 0 | 0
23P | CX | --- | 0 | 3.19 | 0.76595 | 640.6 | 638.6 | 637.2 | 636.8 | 3.4 | 1.8 | 0.4 | 13 | 3.0769 | 0.2329 | 4.4267 |  | 0.8 | 1.5758 | OK | OK | 0.80987 | OK | 0 | N | 23O | 0 | 0 | 13 | 0 | 0 | 0 | 1 | 0 | 0 | 0 | 1 | 0 | 0 | 0
23Q | CX | --- | 0 | 3.19 | 0.76595 | 638.6 | 636.5 | 635.1 | 634.7 | 3.5 | 1.8 | 0.4 | 13 | 3.0769 | 0.2329 | 4.4267 |  | 0.8 | 1.5758 | OK | OK | 0.80987 | OK | 0 | N | 23P | 0 | 0 | 13 | 0 | 0 | 0 | 1 | 0 | 0 | 0 | 1 | 0 | 0 | 0
23R | CX | --- | 0 | 3.19 | 0.76595 | 636.5 | 632.5 | 633 | 631.8 | 3.5 | 0.7 | 1.2 | 38 | 3.1579 | 0.2329 | 4.4845 |  | 0.8 | 1.5964 | OK | ERRO | 0.83047 | OK | 0 | S | 23Q | 0 | 0 | 38 | 0 | 0 | 0 | 1 | 0 | 0 | 0 | 1 | 0 | 1 | 0
Vai ate o corrego
24 | PV | Rua 70 | 0.84 | 0.84 | 0.20169 | 677.8 | 675.9 | 675.8 | 674.4 | 2 | 1.5 | 1.4 | 28 | 5 | 0.14556 | 4.125 |  | 0.5 | 0.57361 | OK | OK | 0.37191 | OK | 2 | N | - | 28 | 0 | 0 | 0 | 0 | 0 | 1 | 0 | 1 | 0 | 0 | 0 | 0 | 0
25 | PV | Rua 70 | 0 | 0.84 | 0.20169 | 675.9 | 674.6 | 673.95 | 673.1 | 1.95 | 1.5 | 0.85 | 16.5 | 5.1515 | 0.14556 | 4.187 |  | 0.5 | 0.58223 | OK | OK | 0.38054 | OK | 0 | N | 24 | 16.5 | 0 | 0 | 0 | 0 | 0 | 1 | 0 | 1 | 0 | 0 | 0 | 0 | 0
26 | PV | Rua 70 | 0 | 0.84 | 0.20169 | 674.6 | 672.5 | 672.6 | 671 | 2 | 1.5 | 1.6 | 30.5 | 5.2459 | 0.14556 | 4.2252 |  | 0.5 | 0.58754 | OK | OK | 0.38585 | OK | 0 | N | 25 | 30.5 | 0 | 0 | 0 | 0 | 0 | 1 | 0 | 1 | 0 | 0 | 0 | 0 | 0
27 | PV | Rua 70 | 0.86 | 1.7 | 0.40819 | 672.5 | 670.15 | 669.35 | 668.65 | 3.15 | 1.5 | 0.7 | 12.5 | 5.6 | 0.14556 | 4.3655 |  | 0.5 | 0.60705 | OK | OK | 0.19886 | OK | 2 | N | 26 | 12.5 | 0 | 0 | 0 | 0 | 0 | 1 | 0 | 1 | 0 | 0 | 0 | 0 | 0
27A | CX | AI. 11 | 0 | 1.7 | 0.40819 | 670.15 | 667.8 | 667 | 666.3 | 3.15 | 1.5 | 0.7 | 12.5 | 5.6 | 0.14556 | 4.3655 |  | 0.5 | 0.60705 | OK | OK | 0.19886 | OK | 0 | N | 27 | 12.5 | 0 | 0 | 0 | 0 | 0 | 1 | 0 | 0 | 0 | 1 | 0 | 0 | 0
28 | PV | --- | 0.56 | 2.26 | 0.54265 | 667.8 | 666.3 | 664.7 | 664.3 | 3.1 | 2 | 0.4 | 13 | 3.0769 | 0.17467 | 3.6541 |  | 0.6 | 0.73171 | OK | OK | 0.18906 | OK | 1 | N | 27A | 0 | 13 | 0 | 0 | 0 | 0 | 1 | 0 | 1 | 0 | 0 | 0 | 0 | 0
28A | CX | --- | 0 | 2.26 | 0.54265 | 666.3 | 664.7 | 663.1 | 662.7 | 3.2 | 2 | 0.4 | 13 | 3.0769 | 0.17467 | 3.6541 |  | 0.6 | 0.73171 | OK | OK | 0.18906 | OK | 0 | N | 28 | 0 | 13 | 0 | 0 | 0 | 0 | 1 | 0 | 0 | 0 | 1 | 0 | 0 | 0
28B | CX | --- | 0 | 2.26 | 0.54265 | 664.7 | 663.2 | 661.6 | 661.2 | 3.1 | 2 | 0.4 | 13 | 3.0769 | 0.17467 | 3.6541 |  | 0.6 | 0.73171 | OK | OK | 0.18906 | OK | 0 | N | 28A | 0 | 13 | 0 | 0 | 0 | 0 | 1 | 0 | 0 | 0 | 1 | 0 | 0 | 0
28C | CX | --- | 0 | 2.26 | 0.54265 | 663.2 | 661.7 | 660.1 | 659.7 | 3.1 | 2 | 0.4 | 13 | 3.0769 | 0.17467 | 3.6541 |  | 0.6 | 0.73171 | OK | OK | 0.18906 | OK | 0 | N | 28B | 0 | 13 | 0 | 0 | 0 | 0 | 1 | 0 | 0 | 0 | 1 | 0 | 0 | 0
28D | CX | --- | 0 | 2.26 | 0.54265 | 661.7 | 660.1 | 658.5 | 658.1 | 3.2 | 2 | 0.4 | 13 | 3.0769 | 0.17467 | 3.6541 |  | 0.6 | 0.73171 | OK | OK | 0.18906 | OK | 0 | N | 28C | 0 | 13 | 0 | 0 | 0 | 0 | 1 | 0 | 0 | 0 | 1 | 0 | 0 | 0
28E | CX | --- | 0 | 2.26 | 0.54265 | 660.1 | 658.6 | 657 | 656.6 | 3.1 | 2 | 0.4 | 13 | 3.0769 | 0.17467 | 3.6541 |  | 0.6 | 0.73171 | OK | OK | 0.18906 | OK | 0 | N | 28D | 0 | 13 | 0 | 0 | 0 | 0 | 1 | 0 | 0 | 0 | 1 | 0 | 0 | 0
28F | CX | --- | 0 | 2.26 | 0.54265 | 658.6 | 657.1 | 655.5 | 655.1 | 3.1 | 2 | 0.4 | 13 | 3.0769 | 0.17467 | 3.6541 |  | 0.6 | 0.73171 | OK | OK | 0.18906 | OK | 0 | N | 28E | 0 | 13 | 0 | 0 | 0 | 0 | 1 | 0 | 0 | 0 | 1 | 0 | 0 | 0
28G | CX | --- | 0 | 2.26 | 0.54265 | 657.1 | 655.5 | 653.9 | 653.5 | 3.2 | 2 | 0.4 | 13 | 3.0769 | 0.17467 | 3.6541 |  | 0.6 | 0.73171 | OK | OK | 0.18906 | OK | 0 | N | 28F | 0 | 13 | 0 | 0 | 0 | 0 | 1 | 0 | 0 | 0 | 1 | 0 | 0 | 0
28H | CX | --- | 0 | 2.26 | 0.54265 | 655.5 | 654 | 652.4 | 652 | 3.1 | 2 | 0.4 | 13 | 3.0769 | 0.17467 | 3.6541 |  | 0.6 | 0.73171 | OK | OK | 0.18906 | OK | 0 | N | 28G | 0 | 13 | 0 | 0 | 0 | 0 | 1 | 0 | 0 | 0 | 1 | 0 | 0 | 0
28I | CX | --- | 0 | 2.26 | 0.54265 | 654 | 652.4 | 650.8 | 650.4 | 3.2 | 2 | 0.4 | 13 | 3.0769 | 0.17467 | 3.6541 |  | 0.6 | 0.73171 | OK | OK | 0.18906 | OK | 0 | N | 28H | 0 | 13 | 0 | 0 | 0 | 0 | 1 | 0 | 0 | 0 | 1 | 0 | 0 | 0
28J | CX | --- | 0 | 2.26 | 0.54265 | 652.4 | 650.9 | 649.3 | 648.9 | 3.1 | 2 | 0.4 | 13 | 3.0769 | 0.17467 | 3.6541 |  | 0.6 | 0.73171 | OK | OK | 0.18906 | OK | 0 | N | 28I | 0 | 13 | 0 | 0 | 0 | 0 | 1 | 0 | 0 | 0 | 1 | 0 | 0 | 0
28L | CX | --- | 0 | 2.26 | 0.54265 | 650.9 | 649.4 | 647.8 | 647.4 | 3.1 | 2 | 0.4 | 13 | 3.0769 | 0.17467 | 3.6541 |  | 0.6 | 0.73171 | OK | OK | 0.18906 | OK | 0 | N | 28J | 0 | 13 | 0 | 0 | 0 | 0 | 1 | 0 | 0 | 0 | 1 | 0 | 0 | 0
28M | CX | --- | 0 | 2.26 | 0.54265 | 649.4 | 647.8 | 646.2 | 645.8 | 3.2 | 2 | 0.4 | 13 | 3.0769 | 0.17467 | 3.6541 |  | 0.6 | 0.73171 | OK | OK | 0.18906 | OK | 0 | N | 28L | 0 | 13 | 0 | 0 | 0 | 0 | 1 | 0 | 0 | 0 | 1 | 0 | 0 | 0
28N | CX | --- | 0 | 2.26 | 0.54265 | 647.8 | 646.3 | 644.7 | 644.3 | 3.1 | 2 | 0.4 | 13 | 3.0769 | 0.17467 | 3.6541 |  | 0.6 | 0.73171 | OK | OK | 0.18906 | OK | 0 | N | 28M | 0 | 13 | 0 | 0 | 0 | 0 | 1 | 0 | 0 | 0 | 1 | 0 | 0 | 0
28O | CX | --- | 0 | 2.26 | 0.54265 | 646.3 | 644.8 | 643.2 | 642.8 | 3.1 | 2 | 0.4 | 13 | 3.0769 | 0.17467 | 3.6541 |  | 0.6 | 0.73171 | OK | OK | 0.18906 | OK | 0 | N | 28N | 0 | 13 | 0 | 0 | 0 | 0 | 1 | 0 | 0 | 0 | 1 | 0 | 0 | 0
28P | CX | --- | 0 | 2.26 | 0.54265 | 644.8 | 643.2 | 641.6 | 641.2 | 3.2 | 2 | 0.4 | 13 | 3.0769 | 0.17467 | 3.6541 |  | 0.6 | 0.73171 | OK | OK | 0.18906 | OK | 0 | N | 28O | 0 | 13 | 0 | 0 | 0 | 0 | 1 | 0 | 0 | 0 | 1 | 0 | 0 | 0
28Q | CX | --- | 0 | 2.26 | 0.54265 | 643.2 | 641.7 | 640.1 | 639.7 | 3.1 | 2 | 0.4 | 13 | 3.0769 | 0.17467 | 3.6541 |  | 0.6 | 0.73171 | OK | OK | 0.18906 | OK | 0 | N | 28P | 0 | 13 | 0 | 0 | 0 | 0 | 1 | 0 | 0 | 0 | 1 | 0 | 0 | 0
28R | CX | --- | 0 | 2.26 | 0.54265 | 641.7 | 640.2 | 638.6 | 638.2 | 3.1 | 2 | 0.4 | 13 | 3.0769 | 0.17467 | 3.6541 |  | 0.6 | 0.73171 | OK | OK | 0.18906 | OK | 0 | N | 28Q | 0 | 13 | 0 | 0 | 0 | 0 | 1 | 0 | 0 | 0 | 1 | 0 | 0 | 0
28S | CX | --- | 0 | 2.26 | 0.54265 | 640.2 | 638.6 | 637 | 636.6 | 3.2 | 2 | 0.4 | 13 | 3.0769 | 0.17467 | 3.6541 |  | 0.6 | 0.73171 | OK | OK | 0.18906 | OK | 0 | N | 28R | 0 | 13 | 0 | 0 | 0 | 0 | 1 | 0 | 0 | 0 | 1 | 0 | 0 | 0
28T | CX | --- | 0 | 2.26 | 0.54265 | 638.6 | 637.1 | 635.5 | 635.1 | 3.1 | 2 | 0.4 | 13 | 3.0769 | 0.17467 | 3.6541 |  | 0.6 | 0.73171 | OK | OK | 0.18906 | OK | 0 | N | 28S | 0 | 13 | 0 | 0 | 0 | 0 | 1 | 0 | 0 | 0 | 1 | 0 | 0 | 0
28U | CX | --- | 0 | 2.26 | 0.54265 | 637.1 | 635.6 | 634 | 633.6 | 3.1 | 2 | 0.4 | 13 | 3.0769 | 0.17467 | 3.6541 |  | 0.6 | 0.73171 | OK | OK | 0.18906 | OK | 0 | N | 28T | 0 | 13 | 0 | 0 | 0 | 0 | 1 | 0 | 0 | 0 | 1 | 0 | 0 | 0
28V | CX | --- | 0 | 2.26 | 0.54265 | 635.6 | 634 | 632.4 | 632 | 3.2 | 2 | 0.4 | 13 | 3.0769 | 0.17467 | 3.6541 |  | 0.6 | 0.73171 | OK | OK | 0.18906 | OK | 0 | N | 28U | 0 | 13 | 0 | 0 | 0 | 0 | 1 | 0 | 0 | 0 | 1 | 0 | 0 | 0
28X | CX | --- | 0 | 2.26 | 0.54265 | 634 | 630 | 631.3 | 629.4 | 2.7 | 0.6 | 1.9 | 60 | 3.1667 | 0.17467 | 3.707 |  | 0.6 | 0.7423 | OK | ERRO | 0.19965 | OK | 0 | S | 28V | 0 | 60 | 0 | 0 | 0 | 0 | 1 | 0 | 0 | 0 | 1 | 0 | 1 | 0
Vai ate o corrego
29 | PV | Rua 70 | 1.05 | 1.05 | 0.25212 | 665.15 | 664.6 | 663.65 | 663.1 | 1.5 | 1.5 | 0.55 | 15 | 3.6667 | 0.14556 | 3.5324 |  | 0.5 | 0.49121 | OK | OK | 0.23909 | OK | 3 | N | - | 15 | 0 | 0 | 0 | 0 | 0 | 1 | 0 | 1 | 0 | 0 | 0 | 0 | 0
30 | PV | AV. 10 | 0 | 1.05 | 0.25212 | 664.6 | 660.2 | 661.75 | 659.8 | 2.85 | 0.4 | 1.95 | 49.5 | 3.9394 | 0.14556 | 3.6614 |  | 0.5 | 0.50915 | OK | ERRO | 0.25703 | OK | 1 | S | 29 | 49.5 | 0 | 0 | 0 | 0 | 0 | 1 | 0 | 1 | 0 | 0 | 0 | 1 | 0
Canaleta de dissipação
31 | PV | Rua 72 | 1.8 | 1.8 | 0.4322 | 671.1 | 669 | 669.1 | 667.5 | 2 | 1.5 | 1.6 | 30 | 5.3333 | 0.14556 | 4.2603 |  | 0.5 | 0.59242 | OK | OK | 0.16022 | OK | 4 | N | - | 30 | 0 | 0 | 0 | 0 | 0 | 1 | 0 | 1 | 0 | 0 | 0 | 0 | 0
31A | CX | Rua 72 | 0 | 1.8 | 0.4322 | 669 | 666.9 | 667 | 665.4 | 2 | 1.5 | 1.6 | 30 | 5.3333 | 0.14556 | 4.2603 |  | 0.5 | 0.59242 | OK | OK | 0.16022 | OK | 0 | N | 31 | 30 | 0 | 0 | 0 | 0 | 0 | 1 | 0 | 0 | 0 | 1 | 0 | 0 | 0
32 | PV | Rua 72 | 0.47 | 2.27 | 0.54505 | 666.9 | 664.3 | 664.8 | 662.7 | 2.1 | 1.6 | 2.1 | 37 | 5.6757 | 0.17467 | 4.9629 |  | 0.6 | 0.99377 | OK | OK | 0.44872 | OK | 1 | N | 31A | 0 | 37 | 0 | 0 | 0 | 0 | 1 | 0 | 1 | 0 | 0 | 0 | 0 | 0
33 | PV | Rua 59 | 0.52 | 2.79 | 0.66991 | 664.3 | 663.4 | 662.5 | 661.6 | 1.8 | 1.8 | 0.9 | 34 | 2.6471 | 0.2329 | 4.1058 |  | 0.8 | 1.4616 | OK | OK | 0.7917 | OK | 1 | N | 32 | 0 | 0 | 34 | 0 | 0 | 0 | 1 | 0 | 1 | 0 | 0 | 0 | 0 | 0
34 | PV | AV. 10 | 0.96 | 3.75 | 0.90041 | 663.4 | 661.3 | 660.4 | 659.5 | 3 | 1.8 | 0.9 | 23 | 3.913 | 0.2329 | 4.992 |  | 0.8 | 1.7771 | OK | OK | 0.87666 | OK | 2 | N | 33 | 0 | 0 | 23 | 0 | 0 | 0 | 1 | 0 | 1 | 0 | 0 | 0 | 0 | 0
35 | PV | Rua 59 | 0.23 | 0.23 | 0.055225 | 670.6 | 668 | 668.1 | 666.5 | 2.5 | 1.5 | 1.6 | 26 | 6.1538 | 0.14556 | 4.5763 |  | 0.5 | 0.63636 | OK | OK | 0.58113 | OK | 2 | N | - | 26 | 0 | 0 | 0 | 0 | 0 | 1 | 0 | 1 | 0 | 0 | 0 | 0 | 0
35A | CX | Rua 59 | 0 | 0.23 | 0.055225 | 668 | 665.4 | 665.5 | 663.9 | 2.5 | 1.5 | 1.6 | 26 | 6.1538 | 0.14556 | 4.5763 |  | 0.5 | 0.63636 | OK | OK | 0.58113 | OK | 0 | N | 35 | 26 | 0 | 0 | 0 | 0 | 0 | 1 | 0 | 0 | 0 | 1 | 0 | 0 | 0
36 | PV | Rua 59 | 0 | 0.23 | 0.055225 | 665.4 | 663.5 | 663.4 | 662 | 2 | 1.5 | 1.4 | 22 | 6.3636 | 0.14556 | 4.6536 |  | 0.5 | 0.64712 | OK | OK | 0.59189 | OK | 0 | N | 35A | 22 | 0 | 0 | 0 | 0 | 0 | 1 | 0 | 1 | 0 | 0 | 0 | 0 | 0
37 | PV | AV. 10 | 0.54 | 0.77 | 0.18488 | 663.5 | 661.3 | 661.35 | 659.8 | 2.15 | 1.5 | 1.55 | 24 | 6.4583 | 0.14556 | 4.6881 |  | 0.5 | 0.65191 | OK | OK | 0.46703 | OK | 2 | N | 36 | 24 | 0 | 0 | 0 | 0 | 0 | 1 | 0 | 1 | 0 | 0 | 0 | 0 | 0
38 | PV | AV. 10 | 0 | 4.52 | 1.0853 | 661.3 | 659.4 | 658.1 | 657.6 | 3.2 | 1.8 | 0.5 | 16 | 3.125 | 0.2329 | 4.4611 |  | 0.8 | 1.5881 | OK | OK | 0.50279 | OK | 0 | N | 34.37 | 0 | 0 | 16 | 0 | 0 | 0 | 1 | 0 | 1 | 0 | 0 | 0 | 0 | 0
38A | CX | AV. 10 | 0 | 4.52 | 1.0853 | 659.4 | 657 | 655.7 | 655.2 | 3.7 | 1.8 | 0.5 | 16 | 3.125 | 0.2329 | 4.4611 |  | 0.8 | 1.5881 | OK | OK | 0.50279 | OK | 0 | N | 38 | 0 | 0 | 16 | 0 | 0 | 0 | 1 | 0 | 0 | 0 | 1 | 0 | 0 | 0
38B | CX | AV. 10 | 0 | 4.52 | 1.0853 | 657 | 654.4 | 654.7 | 654.2 | 2.3 | 0.2 | 0.5 | 16 | 3.125 | 0.2329 | 4.4611 |  | 0.8 | 1.5881 | OK | ERRO | 0.50279 | OK | 0 | S | 38A | 0 | 0 | 16 | 0 | 0 | 0 | 1 | 0 | 0 | 0 | 1 | 0 | 1 | 0
Canaleta de dissipação
39 | PV | Rua 75 | 1.45 | 1.45 | 0.34816 | 688.1 | 684.8 | 684.3 | 683 | 3.8 | 1.8 | 1.3 | 22 | 5.9091 | 0.14556 | 4.4843 |  | 0.5 | 0.62358 | OK | OK | 0.27542 | OK | 2 | N | - | 22 | 0 | 0 | 0 | 0 | 0 | 1 | 0 | 1 | 0 | 0 | 0 | 0 | 0
39A | CX | Rua 75 | 0 | 1.45 | 0.34816 | 684.8 | 681.5 | 681 | 679.7 | 3.8 | 1.8 | 1.3 | 22 | 5.9091 | 0.14556 | 4.4843 |  | 0.5 | 0.62358 | OK | OK | 0.27542 | OK | 0 | N | 39 | 22 | 0 | 0 | 0 | 0 | 0 | 1 | 0 | 0 | 0 | 1 | 0 | 0 | 0
39B | CX | Rua 75 | 0 | 1.45 | 0.34816 | 681.5 | 678.2 | 677.7 | 676.4 | 3.8 | 1.8 | 1.3 | 22 | 5.9091 | 0.14556 | 4.4843 |  | 0.5 | 0.62358 | OK | OK | 0.27542 | OK | 0 | N | 39A | 22 | 0 | 0 | 0 | 0 | 0 | 1 | 0 | 0 | 0 | 1 | 0 | 0 | 0
39C | CX | Rua 75 | 0 | 1.45 | 0.34816 | 678.2 | 674.9 | 674.4 | 673.1 | 3.8 | 1.8 | 1.3 | 22 | 5.9091 | 0.14556 | 4.4843 |  | 0.5 | 0.62358 | OK | OK | 0.27542 | OK | 0 | N | 39B | 22 | 0 | 0 | 0 | 0 | 0 | 1 | 0 | 0 | 0 | 1 | 0 | 0 | 0
39D | CX | Rua 75 | 0 | 1.45 | 0.34816 | 674.9 | 671.6 | 671.1 | 669.6 | 3.8 | 2 | 1.5 | 22 | 6.8182 | 0.14556 | 4.817 |  | 0.5 | 0.66983 | OK | OK | 0.32167 | OK | 0 | N | 39C | 22 | 0 | 0 | 0 | 0 | 0 | 1 | 0 | 0 | 0 | 1 | 0 | 0 | 0
40 | PV | Rua 75 | 1.06 | 2.51 | 0.60268 | 671.6 | 668.5 | 668.6 | 668.05 | 3 | 0.45 | 0.55 | 10 | 5.5 | 0.17467 | 4.8855 |  | 0.6 | 0.97827 | OK | ERRO | 0.3756 | OK | 2 | S | 39D | 0 | 10 | 0 | 0 | 0 | 0 | 1 | 0 | 1 | 0 | 0 | 0 | 1 | 0
Escada Hidráulica 2
41 | PV | Rua 64 | 1.04 | 1.04 | 0.24971 | 670.9 | 667 | 666.9 | 665.5 | 4 | 1.5 | 1.4 | 20 | 7 | 0.14556 | 4.8808 |  | 0.5 | 0.6787 | OK | OK | 0.42899 | OK | 2 | N | - | 20 | 0 | 0 | 0 | 0 | 0 | 1 | 0 | 1 | 0 | 0 | 0 | 0 | 0
41A | CX | AV. 7 | 0 | 1.04 | 0.24971 | 667 | 662.5 | 663.8 | 662.4 | 3.2 | 0.1 | 1.4 | 20 | 7 | 0.14556 | 4.8808 |  | 0.5 | 0.6787 | OK | ERRO | 0.42899 | OK | 0 | S | 41 | 20 | 0 | 0 | 0 | 0 | 0 | 1 | 0 | 0 | 0 | 1 | 0 | 1 | 0
Canaleta de dissipação
42 | PV | Rua 74 | 1.3 | 1.3 | 0.31214 | 692.7 | 689.5 | 689.4 | 688 | 3.3 | 1.5 | 1.4 | 20 | 7 | 0.14556 | 4.8808 |  | 0.5 | 0.6787 | OK | OK | 0.36656 | OK | 4 | N | - | 20 | 0 | 0 | 0 | 0 | 0 | 1 | 0 | 1 | 0 | 0 | 0 | 0 | 0
42A | CX | Rua 74 | 0 | 1.3 | 0.31214 | 689.5 | 686.3 | 686.2 | 684.8 | 3.3 | 1.5 | 1.4 | 20 | 7 | 0.14556 | 4.8808 |  | 0.5 | 0.6787 | OK | OK | 0.36656 | OK | 0 | N | 42 | 20 | 0 | 0 | 0 | 0 | 0 | 1 | 0 | 0 | 0 | 1 | 0 | 0 | 0
42B | CX | Rua 74 | 0 | 1.3 | 0.31214 | 686.3 | 683.1 | 683 | 681.6 | 3.3 | 1.5 | 1.4 | 20 | 7 | 0.14556 | 4.8808 |  | 0.5 | 0.6787 | OK | OK | 0.36656 | OK | 0 | N | 42A | 20 | 0 | 0 | 0 | 0 | 0 | 1 | 0 | 0 | 0 | 1 | 0 | 0 | 0
42C | CX | Rua 74 | 0 | 1.3 | 0.31214 | 683.1 | 679.9 | 679.8 | 678.4 | 3.3 | 1.5 | 1.4 | 20 | 7 | 0.14556 | 4.8808 |  | 0.5 | 0.6787 | OK | OK | 0.36656 | OK | 0 | N | 42B | 20 | 0 | 0 | 0 | 0 | 0 | 1 | 0 | 0 | 0 | 1 | 0 | 0 | 0
42D | CX | Rua 74 | 0 | 1.3 | 0.31214 | 679.9 | 676.7 | 676.6 | 675.2 | 3.3 | 1.5 | 1.4 | 20 | 7 | 0.14556 | 4.8808 |  | 0.5 | 0.6787 | OK | OK | 0.36656 | OK | 0 | N | 42C | 20 | 0 | 0 | 0 | 0 | 0 | 1 | 0 | 0 | 0 | 1 | 0 | 0 | 0
42E | CX | Rua 74 | 0 | 1.3 | 0.31214 | 676.7 | 673.5 | 673.4 | 672 | 3.3 | 1.5 | 1.4 | 20 | 7 | 0.14556 | 4.8808 |  | 0.5 | 0.6787 | OK | OK | 0.36656 | OK | 0 | N | 42D | 20 | 0 | 0 | 0 | 0 | 0 | 1 | 0 | 0 | 0 | 1 | 0 | 0 | 0
43 | PV | Rua 74 | 0.91 | 2.21 | 0.53064 | 673.5 | 672.5 | 671.8 | 670.6 | 1.7 | 1.9 | 1.2 | 30 | 4 | 0.17467 | 4.1663 |  | 0.6 | 0.83427 | OK | OK | 0.30363 | OK | 2 | N | 42E | 0 | 30 | 0 | 0 | 0 | 0 | 1 | 0 | 1 | 0 | 0 | 0 | 0 | 0
44 | PV | AV. 7 | 0 | 2.21 | 0.53064 | 672.5 | 670 | 670.2 | 669.8 | 2.3 | 0.2 | 0.4 | 10 | 4 | 0.17467 | 4.1663 |  | 0.6 | 0.83427 | OK | ERRO | 0.30363 | OK | 0 | S | 43 | 0 | 10 | 0 | 0 | 0 | 0 | 1 | 0 | 1 | 0 | 0 | 0 | 1 | 0
Escada Hidráulica 3
45 | PV | Rua 65 | 0.62 | 0.62 | 0.14887 | 690.4 | 687.25 | 687.4 | 685.75 | 3 | 1.5 | 1.65 | 30 | 5.5 | 0.14556 | 4.3263 |  | 0.5 | 0.6016 | OK | OK | 0.45274 | OK | 2 | N | - | 30 | 0 | 0 | 0 | 0 | 0 | 1 | 0 | 1 | 0 | 0 | 0 | 0 | 0
45A | CX | Rua 65 | 0 | 0.62 | 0.14887 | 687.25 | 684.1 | 684.25 | 682.6 | 3 | 1.5 | 1.65 | 30 | 5.5 | 0.14556 | 4.3263 |  | 0.5 | 0.6016 | OK | OK | 0.45274 | OK | 0 | N | 45 | 30 | 0 | 0 | 0 | 0 | 0 | 1 | 0 | 0 | 0 | 1 | 0 | 0 | 0
46 | PV | Rua 65 | 1.14 | 1.76 | 0.42259 | 684.1 | 681.15 | 680.8 | 679.65 | 3.3 | 1.5 | 1.15 | 20 | 5.75 | 0.14556 | 4.4236 |  | 0.5 | 0.61512 | OK | OK | 0.19253 | OK | 2 | N | 45A | 20 | 0 | 0 | 0 | 0 | 0 | 1 | 0 | 1 | 0 | 0 | 0 | 0 | 0
46A | CX | Rua 65 | 0 | 1.76 | 0.42259 | 681.15 | 678.2 | 677.85 | 676.7 | 3.3 | 1.5 | 1.15 | 20 | 5.75 | 0.14556 | 4.4236 |  | 0.5 | 0.61512 | OK | OK | 0.19253 | OK | 0 | N | 46 | 20 | 0 | 0 | 0 | 0 | 0 | 1 | 0 | 0 | 0 | 1 | 0 | 0 | 0
46B | CX | Rua 65 | 0 | 1.76 | 0.42259 | 678.2 | 675.25 | 674.9 | 673.75 | 3.3 | 1.5 | 1.15 | 20 | 5.75 | 0.14556 | 4.4236 |  | 0.5 | 0.61512 | OK | OK | 0.19253 | OK | 0 | N | 46A | 20 | 0 | 0 | 0 | 0 | 0 | 1 | 0 | 0 | 0 | 1 | 0 | 0 | 0
46C | CX | Rua 65 | 0 | 1.76 | 0.42259 | 675.25 | 672.3 | 671.95 | 670.8 | 3.3 | 1.5 | 1.15 | 20 | 5.75 | 0.14556 | 4.4236 |  | 0.5 | 0.61512 | OK | OK | 0.19253 | OK | 0 | N | 46B | 20 | 0 | 0 | 0 | 0 | 0 | 1 | 0 | 0 | 0 | 1 | 0 | 0 | 0
46D | CX | Rua 65 | 0 | 1.76 | 0.42259 | 672.3 | 669.35 | 669 | 667.85 | 3.3 | 1.5 | 1.15 | 20 | 5.75 | 0.14556 | 4.4236 |  | 0.5 | 0.61512 | OK | OK | 0.19253 | OK | 0 | N | 46C | 20 | 0 | 0 | 0 | 0 | 0 | 1 | 0 | 0 | 0 | 1 | 0 | 0 | 0
47 | PV | Rua 64 | 0.62 | 2.38 | 0.57146 | 669.35 | 666.6 | 666.15 | 665 | 3.2 | 1.6 | 1.15 | 21 | 5.4762 | 0.17467 | 4.8749 |  | 0.6 | 0.97615 | OK | OK | 0.40469 | OK | 1 | N | 46D | 0 | 21 | 0 | 0 | 0 | 0 | 1 | 0 | 1 | 0 | 0 | 0 | 0 | 0
48 | PV | Rua 64 | 0 | 2.38 | 0.57146 | 666.6 | 663.6 | 663.1 | 662 | 3.5 | 1.6 | 1.1 | 20 | 5.5 | 0.17467 | 4.8855 |  | 0.6 | 0.97827 | OK | OK | 0.40681 | OK | 0 | N | 47 | 0 | 20 | 0 | 0 | 0 | 0 | 1 | 0 | 1 | 0 | 0 | 0 | 0 | 0
49 | PV | Rua 64 | 0 | 2.38 | 0.57146 | 663.6 | 660.65 | 661.4 | 659.05 | 2.2 | 1.6 | 2.35 | 42 | 5.5952 | 0.17467 | 4.9276 |  | 0.6 | 0.98671 | OK | OK | 0.41525 | OK | 0 | N | 48 | 0 | 42 | 0 | 0 | 0 | 0 | 1 | 0 | 1 | 0 | 0 | 0 | 0 | 0
50 | PV | AV. 7 | 0.53 | 2.91 | 0.69872 | 660.65 | 659.2 | 658.1 | 657.4 | 2.55 | 1.8 | 0.7 | 20 | 3.5 | 0.2329 | 4.7212 |  | 0.8 | 1.6807 | OK | OK | 0.98195 | OK | 2 | N | 49 | 0 | 0 | 20 | 0 | 0 | 0 | 1 | 0 | 1 | 0 | 0 | 0 | 0 | 0
51 | PV | Rua 64 | 1.08 | 1.08 | 0.25932 | 666.6 | 664.1 | 663.6 | 662.6 | 3 | 1.5 | 1 | 25 | 4 | 0.14556 | 3.6895 |  | 0.5 | 0.51305 | OK | OK | 0.25373 | OK | 2 | N | - | 25 | 0 | 0 | 0 | 0 | 0 | 1 | 0 | 1 | 0 | 0 | 0 | 0 | 0
52 | PV | Rua 64 | 0.5 | 1.58 | 0.37937 | 664.1 | 661.55 | 661.5 | 660.05 | 2.6 | 1.5 | 1.45 | 35 | 4.1429 | 0.14556 | 3.7548 |  | 0.5 | 0.52213 | OK | OK | 0.14276 | OK | 0 | N | 51 | 35 | 0 | 0 | 0 | 0 | 0 | 1 | 0 | 1 | 0 | 0 | 0 | 0 | 0
53 | PV | AV. 7 | 0 | 1.58 | 0.37937 | 661.55 | 659.2 | 658.55 | 657.7 | 3 | 1.5 | 0.85 | 20 | 4.25 | 0.14556 | 3.8031 |  | 0.5 | 0.52884 | OK | OK | 0.14947 | OK | 0 | N | 52 | 20 | 0 | 0 | 0 | 0 | 0 | 1 | 0 | 1 | 0 | 0 | 0 | 0 | 0
54 | PV | AV. 7 | 0 | 4.49 | 1.0781 | 659.2 | 656.9 | 657.2 | 656.8 | 2 | 0.1 | 0.4 | 14.5 | 2.7586 | 0.2329 | 4.1914 |  | 0.8 | 1.4921 | OK | ERRO | 0.414 | OK | 0 | S | 50.53 | 0 | 0 | 14.5 | 0 | 0 | 0 | 1 | 0 | 1 | 0 | 0 | 0 | 1 | 0
Canaleta de dissipação
55 | PV | Rua 73 | 0.3 | 0.3 | 0.072033 | 687.7 | 686.3 | 686.2 | 684.8 | 1.5 | 1.5 | 1.4 | 54 | 2.5926 | 0.14556 | 2.9703 |  | 0.5 | 0.41304 | OK | OK | 0.34101 | OK | 3 | N | - | 54 | 0 | 0 | 0 | 0 | 0 | 1 | 0 | 1 | 0 | 0 | 0 | 0 | 0
56 | PV | Rua 67 | 0.44 | 0.74 | 0.17768 | 686.3 | 684.9 | 683.85 | 683.4 | 2.45 | 1.5 | 0.45 | 17 | 2.6471 | 0.14556 | 3.0014 |  | 0.5 | 0.41736 | OK | OK | 0.23968 | OK | 1 | N | 55 | 17 | 0 | 0 | 0 | 0 | 0 | 1 | 0 | 1 | 0 | 0 | 0 | 0 | 0
57 | PV | Rua 73 | 1.89 | 1.89 | 0.45381 | 693.15 | 690.4 | 690.35 | 688.9 | 2.8 | 1.5 | 1.45 | 25 | 5.8 | 0.14556 | 4.4428 |  | 0.5 | 0.61779 | OK | OK | 0.16399 | OK | 2 | N | - | 25 | 0 | 0 | 0 | 0 | 0 | 1 | 0 | 1 | 0 | 0 | 0 | 0 | 0
58 | PV | Rua 73 | 0 | 1.89 | 0.45381 | 690.4 | 685.7 | 687.6 | 684.2 | 2.8 | 1.5 | 3.4 | 58 | 5.8621 | 0.14556 | 4.4665 |  | 0.5 | 0.62109 | OK | OK | 0.16728 | OK | 0 | N | 57 | 58 | 0 | 0 | 0 | 0 | 0 | 1 | 0 | 1 | 0 | 0 | 0 | 0 | 0
59 | PV | Rua 67 | 0.66 | 2.55 | 0.61228 | 685.7 | 684.9 | 683.5 | 683.1 | 2.2 | 1.8 | 0.4 | 28 | 1.4286 | 0.2329 | 3.0163 |  | 0.8 | 1.0737 | OK | OK | 0.46146 | OK | 2 | N | 58 | 0 | 0 | 28 | 0 | 0 | 0 | 1 | 0 | 1 | 0 | 0 | 0 | 0 | 0
60 | PV | Rua 67 | 0 | 3.29 | 0.78996 | 684.9 | 684.15 | 683.1 | 681.85 | 1.8 | 2.3 | 1.25 | 83 | 1.506 | 0.2329 | 3.0969 |  | 0.8 | 1.1025 | OK | OK | 0.3125 | OK | 0 | N | 56.59 | 0 | 0 | 83 | 0 | 0 | 0 | 1 | 0 | 1 | 0 | 0 | 0 | 0 | 0
60A | CX | Rua 67 | 0 | 3.29 | 0.78996 | 684.15 | 683.4 | 681.85 | 680.6 | 2.3 | 2.8 | 1.25 | 83 | 1.506 | 0.2329 | 3.0969 |  | 0.8 | 1.1025 | OK | OK | 0.3125 | OK | 0 | N | 60 | 0 | 0 | 83 | 0 | 0 | 0 | 1 | 0 | 0 | 0 | 1 | 0 | 0 | 0
61 | PV | Rua 67 | 1.27 | 4.56 | 1.0949 | 683.4 | 683.2 | 680.6 | 680.2 | 2.8 | 3 | 0.4 | 27 | 1.4815 | 0.29112 | 3.5643 |  | 1 | 1.9825 | OK | OK | 0.88765 | OK | 2 | N | 60A | 0 | 0 | 0 | 27 | 0 | 0 | 0 | 1 | 0 | 1 | 0 | 0 | 0 | 0
61A | CX | Rua 67 | 0 | 4.56 | 1.0949 | 683.2 | 683 | 680.2 | 679.8 | 3 | 3.2 | 0.4 | 27 | 1.4815 | 0.29112 | 3.5643 |  | 1 | 1.9825 | OK | OK | 0.88765 | OK | 0 | N | 61 | 0 | 0 | 0 | 27 | 0 | 0 | 0 | 1 | 0 | 0 | 0 | 1 | 0 | 0
61B | CX | Rua 67 | 0 | 4.56 | 1.0949 | 683 | 682.8 | 679.8 | 679.4 | 3.2 | 3.4 | 0.4 | 27 | 1.4815 | 0.29112 | 3.5643 |  | 1 | 1.9825 | OK | OK | 0.88765 | OK | 0 | N | 61A | 0 | 0 | 0 | 27 | 0 | 0 | 0 | 1 | 0 | 0 | 0 | 1 | 0 | 0
61C | CX | Rua 67 | 0 | 4.56 | 1.0949 | 682.8 | 682.6 | 679.4 | 679 | 3.4 | 3.6 | 0.4 | 27 | 1.4815 | 0.29112 | 3.5643 |  | 1 | 1.9825 | OK | OK | 0.88765 | OK | 0 | N | 61B | 0 | 0 | 0 | 27 | 0 | 0 | 0 | 1 | 0 | 0 | 0 | 1 | 0 | 0
62 | PV | Rua 65 | 0.48 | 5.04 | 1.2102 | 682.6 | 679.8 | 678.1 | 677.7 | 4.5 | 2.1 | 0.4 | 19 | 2.1053 | 0.29112 | 4.2489 |  | 1 | 2.3634 | OK | OK | 1.1532 | OK | 2 | N | 61C | 0 | 0 | 0 | 19 | 0 | 0 | 0 | 1 | 0 | 1 | 0 | 0 | 0 | 0
62A | CX | Rua 65 | 0.17 | 5.21 | 1.251 | 679.8 | 677.5 | 675.7 | 675.4 | 4.1 | 2.1 | 0.3 | 11.5 | 2.6087 | 0.29112 | 4.7297 |  | 1 | 2.6308 | OK | OK | 1.3798 | OK | 1 | N | 62 | 0 | 0 | 0 | 11.5 | 0 | 0 | 0 | 1 | 0 | 0 | 0 | 1 | 0 | 0
62B | CX | Rua 65 | 0 | 5.21 | 1.251 | 677.5 | 675.2 | 673.4 | 673.1 | 4.1 | 2.1 | 0.3 | 11.5 | 2.6087 | 0.29112 | 4.7297 |  | 1 | 2.6308 | OK | OK | 1.3798 | OK | 0 | N | 62A | 0 | 0 | 0 | 11.5 | 0 | 0 | 0 | 1 | 0 | 0 | 0 | 1 | 0 | 0
62C | CX | Rua 65 | 0 | 5.21 | 1.251 | 675.2 | 672.9 | 671.1 | 670.8 | 4.1 | 2.1 | 0.3 | 11.5 | 2.6087 | 0.29112 | 4.7297 |  | 1 | 2.6308 | OK | OK | 1.3798 | OK | 0 | N | 62B | 0 | 0 | 0 | 11.5 | 0 | 0 | 0 | 1 | 0 | 0 | 0 | 1 | 0 | 0
62D | CX | Rua 65 | 0 | 5.21 | 1.251 | 672.9 | 670.6 | 668.8 | 668.5 | 4.1 | 2.1 | 0.3 | 11.5 | 2.6087 | 0.29112 | 4.7297 |  | 1 | 2.6308 | OK | OK | 1.3798 | OK | 0 | N | 62C | 0 | 0 | 0 | 11.5 | 0 | 0 | 0 | 1 | 0 | 0 | 0 | 1 | 0 | 0
62E | CX | Rua 65 | 0 | 5.21 | 1.251 | 670.6 | 668.3 | 666.5 | 666.2 | 4.1 | 2.1 | 0.3 | 11.5 | 2.6087 | 0.29112 | 4.7297 |  | 1 | 2.6308 | OK | OK | 1.3798 | OK | 0 | N | 62D | 0 | 0 | 0 | 11.5 | 0 | 0 | 0 | 1 | 0 | 0 | 0 | 1 | 0 | 0
63 | PV | Rua 65 | 0.58 | 5.79 | 1.3902 | 668.3 | 665.6 | 664.2 | 663.6 | 4.1 | 2 | 0.6 | 22.5 | 2.6667 | 0.29112 | 4.782 |  | 1 | 2.6599 | OK | OK | 1.2696 | OK | 2 | N | 62E | 0 | 0 | 0 | 22.5 | 0 | 0 | 0 | 1 | 0 | 1 | 0 | 0 | 0 | 0
64 | PV | Rua 59 | 0.94 | 0.94 | 0.2257 | 671.8 | 671 | 670.3 | 669.5 | 1.5 | 1.5 | 0.8 | 24 | 3.3333 | 0.14556 | 3.368 |  | 0.5 | 0.46835 | OK | OK | 0.24264 | OK | 2 | N | - | 24 | 0 | 0 | 0 | 0 | 0 | 1 | 0 | 1 | 0 | 0 | 0 | 0 | 0
64A | CX | Rua 59 | 0 | 0.94 | 0.2257 | 671 | 670.2 | 669.5 | 668.7 | 1.5 | 1.5 | 0.8 | 24 | 3.3333 | 0.14556 | 3.368 |  | 0.5 | 0.46835 | OK | OK | 0.24264 | OK | 0 | N | 64 | 24 | 0 | 0 | 0 | 0 | 0 | 1 | 0 | 0 | 0 | 1 | 0 | 0 | 0
64B | CX | Rua 59 | 0 | 0.94 | 0.2257 | 670.2 | 668.6 | 668.7 | 667.1 | 1.5 | 1.5 | 1.6 | 48 | 3.3333 | 0.14556 | 3.368 |  | 0.5 | 0.46835 | OK | OK | 0.24264 | OK | 0 | N | 64A | 48 | 0 | 0 | 0 | 0 | 0 | 1 | 0 | 0 | 0 | 1 | 0 | 0 | 0
65 | PV | Rua 59 | 0.59 | 1.53 | 0.36737 | 668.6 | 667.1 | 667.1 | 665.6 | 1.5 | 1.5 | 1.5 | 25 | 6 | 0.14556 | 4.5187 |  | 0.5 | 0.62835 | OK | OK | 0.26099 | OK | 2 | N | 64B | 25 | 0 | 0 | 0 | 0 | 0 | 1 | 0 | 1 | 0 | 0 | 0 | 0 | 0
65A | CX | Rua 59 | 0 | 1.53 | 0.36737 | 667.1 | 665.6 | 665.6 | 664.1 | 1.5 | 1.5 | 1.5 | 25 | 6 | 0.14556 | 4.5187 |  | 0.5 | 0.62835 | OK | OK | 0.26099 | OK | 0 | N | 65 | 25 | 0 | 0 | 0 | 0 | 0 | 1 | 0 | 0 | 0 | 1 | 0 | 0 | 0
66 | PV | Rua 59 | 0 | 7.32 | 1.7576 | 665.6 | 663.65 | 662.35 | 661.65 | 3.25 | 2 | 0.7 | 25 | 2.8 | 0.29112 | 4.9001 |  | 1 | 2.7256 | OK | OK | 0.96795 | OK | 0 | N | 63,65A | 0 | 0 | 0 | 25 | 0 | 0 | 0 | 1 | 0 | 1 | 0 | 0 | 0 | 0
66A | CX | Rua 59 | 0 | 7.32 | 1.7576 | 663.65 | 661.7 | 660.4 | 659.7 | 3.25 | 2 | 0.7 | 25 | 2.8 | 0.29112 | 4.9001 |  | 1 | 2.7256 | OK | OK | 0.96795 | OK | 0 | N | 66 | 0 | 0 | 0 | 25 | 0 | 0 | 0 | 1 | 0 | 0 | 0 | 1 | 0 | 0
67 | PV | Rua 59 | 0.62 | 7.94 | 1.9065 | 661.7 | 659.6 | 658.2 | 657.6 | 3.5 | 2 | 0.6 | 21 | 2.8571 | 0.29112 | 4.9498 |  | 1 | 2.7532 | OK | OK | 0.84675 | OK | 2 | N | 66A | 0 | 0 | 0 | 21 | 0 | 0 | 0 | 1 | 0 | 1 | 0 | 0 | 0 | 0
68 | PV | Rua 59 | 0.83 | 8.77 | 2.1058 | 659.6 | 657.55 | 655.7 | 655.35 | 3.9 | 2.2 | 0.35 | 19 | 1.8421 | 0.34935 | 4.4882 |  | 1.2 | 3.5949 | OK | OK | 1.4891 | OK | 2 | N | 67 | 0 | 0 | 0 | 0 | 19 | 0 | 0 | 1 | 0 | 1 | 0 | 0 | 0 | 0
68A | CX | Rua 59 | 0 | 8.77 | 2.1058 | 657.55 | 655.5 | 653.55 | 653.2 | 4 | 2.3 | 0.35 | 19 | 1.8421 | 0.34935 | 4.4882 |  | 1.2 | 3.5949 | OK | OK | 1.4891 | OK | 0 | N | 68 | 0 | 0 | 0 | 0 | 19 | 0 | 0 | 1 | 0 | 0 | 0 | 1 | 0 | 0
68B | CX | Rua 59 | 0 | 8.77 | 2.1058 | 655.5 | 653.45 | 651.5 | 651.15 | 4 | 2.3 | 0.35 | 19 | 1.8421 | 0.34935 | 4.4882 |  | 1.2 | 3.5949 | OK | OK | 1.4891 | OK | 0 | N | 68A | 0 | 0 | 0 | 0 | 19 | 0 | 0 | 1 | 0 | 0 | 0 | 1 | 0 | 0
69 | PV | Rua 59 | 0 | 8.77 | 2.1058 | 653.45 | 651.3 | 649.45 | 649.1 | 4 | 2.2 | 0.35 | 22.5 | 1.5556 | 0.34935 | 4.1243 |  | 1.2 | 3.3035 | OK | OK | 1.1977 | OK | 1 | N | 68B | 0 | 0 | 0 | 0 | 22.5 | 0 | 0 | 1 | 0 | 1 | 0 | 0 | 0 | 0
70 | PV | AV. 8 | 0.48 | 9.25 | 2.221 | 651.3 | 649.6 | 649.1 | 648.8 | 2.2 | 0.8 | 0.3 | 20 | 1.5 | 0.34935 | 4.05 |  | 1.2 | 3.2439 | OK | ERRO | 1.0229 | OK | 2 | S | 69 | 0 | 0 | 0 | 0 | 20 | 0 | 0 | 1 | 0 | 1 | 0 | 0 | 0 | 1
Canaleta de dissipação
71 | PV | Rua 63 | 0.96 | 0.96 | 0.23051 | 658.7 | 655.7 | 655.7 | 654.2 | 3 | 1.5 | 1.5 | 32 | 4.6875 | 0.14556 | 3.994 |  | 0.5 | 0.55539 | OK | OK | 0.32489 | OK | 2 | N | - | 32 | 0 | 0 | 0 | 0 | 0 | 1 | 0 | 1 | 0 | 0 | 0 | 0 | 0
72 | PV | AI. 13 | 0.91 | 1.87 | 0.44901 | 655.7 | 653.1 | 652.2 | 651.5 | 3.5 | 1.6 | 0.7 | 17 | 4.1176 | 0.17467 | 4.2272 |  | 0.6 | 0.84645 | OK | OK | 0.39745 | OK | 1 | N | 71 | 0 | 17 | 0 | 0 | 0 | 0 | 1 | 0 | 1 | 0 | 0 | 0 | 0 | 0
72A | CX | AV 8 | 0 | 1.87 | 0.44901 | 653.1 | 650.5 | 649.6 | 648.9 | 3.5 | 1.6 | 0.7 | 17 | 4.1176 | 0.17467 | 4.2272 |  | 0.6 | 0.84645 | OK | OK | 0.39745 | OK | 0 | N | 72 | 0 | 17 | 0 | 0 | 0 | 0 | 1 | 0 | 0 | 0 | 1 | 0 | 0 | 0
72B | CX | AV 8 | 0 | 1.87 | 0.44901 | 650.5 | 647.9 | 647 | 646.3 | 3.5 | 1.6 | 0.7 | 17 | 4.1176 | 0.17467 | 4.2272 |  | 0.6 | 0.84645 | OK | OK | 0.39745 | OK | 0 | N | 72A | 0 | 17 | 0 | 0 | 0 | 0 | 1 | 0 | 0 | 0 | 1 | 0 | 0 | 0
73 | PV | AV 8 | 0 | 1.87 | 0.44901 | 647.9 | 645.4 | 646.3 | 645.1 | 1.6 | 0.3 | 1.2 | 27.5 | 4.3636 | 0.17467 | 4.3516 |  | 0.6 | 0.87137 | OK | ERRO | 0.42237 | OK | 0 | S | 72B | 0 | 27.5 | 0 | 0 | 0 | 0 | 1 | 0 | 1 | 0 | 0 | 0 | 1 | 0
Canaleta de dissipação
74 | PV | Rua 45 | 0.49 | 0.49 | 0.11765 | 724.05 | 720.3 | 721.55 | 718.8 | 2.5 | 1.5 | 2.75 | 62 | 4.4355 | 0.14556 | 3.8852 |  | 0.5 | 0.54026 | OK | OK | 0.4226 | OK | 4 | N | - | 62 | 0 | 0 | 0 | 0 | 0 | 1 | 0 | 1 | 0 | 0 | 0 | 0 | 0
75 | PV | Rua 45 | 0.2 | 0.69 | 0.16568 | 720.3 | 718.2 | 717.1 | 716.7 | 3.2 | 1.5 | 0.4 | 9 | 4.4444 | 0.14556 | 3.8891 |  | 0.5 | 0.5408 | OK | OK | 0.37513 | OK | 2 | N | 74 | 9 | 0 | 0 | 0 | 0 | 0 | 1 | 0 | 1 | 0 | 0 | 0 | 0 | 0
76 | PV | Lazer27 | 0 | 0.69 | 0.16568 | 718.2 | 717.2 | 716.6 | 715.6 | 1.6 | 1.6 | 1 | 92 | 1.087 | 0.17467 | 2.1719 |  | 0.6 | 0.4349 | OK | OK | 0.26922 | OK | 2 | N | 75 | 0 | 92 | 0 | 0 | 0 | 0 | 1 | 0 | 1 | 0 | 0 | 0 | 0 | 0
76A | CX | Lazer27 | 0 | 0.69 | 0.16568 | 717.2 | 716.2 | 715.6 | 714.6 | 1.6 | 1.6 | 1 | 92 | 1.087 | 0.17467 | 2.1719 |  | 0.6 | 0.4349 | OK | OK | 0.26922 | OK | 0 | N | 76 | 0 | 92 | 0 | 0 | 0 | 0 | 1 | 0 | 0 | 0 | 1 | 0 | 0 | 0
77 | PV | Rua 50 | 0 | 0.69 | 0.16568 | 716.2 | 715.8 | 714.6 | 714.2 | 1.6 | 1.6 | 0.4 | 15 | 2.6667 | 0.17467 | 3.4018 |  | 0.6 | 0.68118 | OK | OK | 0.51551 | OK | 0 | N | 76A | 0 | 15 | 0 | 0 | 0 | 0 | 1 | 0 | 1 | 0 | 0 | 0 | 0 | 0
78 | PV | Rua 50 | 1.63 | 1.63 | 0.39138 | 717.7 | 716.5 | 716.1 | 714.9 | 1.6 | 1.6 | 1.2 | 37.5 | 3.2 | 0.17467 | 3.7265 |  | 0.6 | 0.7462 | OK | OK | 0.35482 | OK | 2 | N | - | 0 | 37.5 | 0 | 0 | 0 | 0 | 1 | 0 | 1 | 0 | 0 | 0 | 0 | 0
78A | CX | Rua 50 | 0 | 1.63 | 0.39138 | 716.5 | 715.8 | 714.9 | 714.2 | 1.6 | 1.6 | 0.7 | 19 | 3.6842 | 0.17467 | 3.9985 |  | 0.6 | 0.80067 | OK | OK | 0.40929 | OK | 1 | N | 78 | 0 | 19 | 0 | 0 | 0 | 0 | 1 | 0 | 0 | 0 | 1 | 0 | 0 | 0
79 | PV | Rua 50 | 1.18 | 3.5 | 0.84039 | 715.8 | 714.65 | 714 | 712.85 | 1.8 | 1.8 | 1.15 | 52 | 2.2115 | 0.2329 | 3.7529 |  | 0.8 | 1.336 | OK | OK | 0.49558 | OK | 1 | N | 77,78A | 0 | 0 | 52 | 0 | 0 | 0 | 1 | 0 | 1 | 0 | 0 | 0 | 0 | 0
79A | CX | Rua 50 | 0 | 3.5 | 0.84039 | 714.65 | 713.5 | 712.15 | 711 | 2.5 | 2.5 | 1.15 | 52 | 2.2115 | 0.2329 | 3.7529 |  | 0.8 | 1.336 | OK | OK | 0.49558 | OK | 0 | N | 79 | 0 | 0 | 52 | 0 | 0 | 0 | 1 | 0 | 0 | 0 | 1 | 0 | 0 | 0
80 | PV | AV.9 | 0.21 | 3.71 | 0.89081 | 713.5 | 710.5 | 710.7 | 710.2 | 2.8 | 0.3 | 0.5 | 20 | 2.5 | 0.2329 | 3.9901 |  | 0.8 | 1.4204 | OK | ERRO | 0.52962 | OK | 2 | S | 79A | 0 | 0 | 20 | 0 | 0 | 0 | 1 | 0 | 1 | 0 | 0 | 0 | 1 | 0
Escada Hidráulica 4
81 | PV | Rua 47 | 0.95 | 0.95 | 0.2281 | 718.95 | 716.6 | 715.95 | 715.1 | 3 | 1.5 | 0.85 | 19 | 4.4737 | 0.14556 | 3.9019 |  | 0.5 | 0.54258 | OK | OK | 0.31447 | OK | 4 | N | - | 19 | 0 | 0 | 0 | 0 | 0 | 1 | 0 | 1 | 0 | 0 | 0 | 0 | 0
81A | CX | Rua 47 | 0 | 0.95 | 0.2281 | 716.6 | 714.25 | 713.6 | 712.75 | 3 | 1.5 | 0.85 | 19 | 4.4737 | 0.14556 | 3.9019 |  | 0.5 | 0.54258 | OK | OK | 0.31447 | OK | 0 | N | 81 | 19 | 0 | 0 | 0 | 0 | 0 | 1 | 0 | 0 | 0 | 1 | 0 | 0 | 0
81B | CX | Rua 47 | 0 | 0.95 | 0.2281 | 714.25 | 711.9 | 711.25 | 710.4 | 3 | 1.5 | 0.85 | 19 | 4.4737 | 0.14556 | 3.9019 |  | 0.5 | 0.54258 | OK | OK | 0.31447 | OK | 0 | N | 81A | 19 | 0 | 0 | 0 | 0 | 0 | 1 | 0 | 0 | 0 | 1 | 0 | 0 | 0
82 | PV | Rua 47 | 0.44 | 1.39 | 0.33375 | 711.9 | 709.5 | 708.85 | 708 | 3.05 | 1.5 | 0.85 | 19 | 4.4737 | 0.14556 | 3.9019 |  | 0.5 | 0.54258 | OK | OK | 0.20882 | OK | 2 | N | 81B | 19 | 0 | 0 | 0 | 0 | 0 | 1 | 0 | 1 | 0 | 0 | 0 | 0 | 0
83 | PV | Rua 50 | 0.13 | 1.52 | 0.36497 | 709.5 | 706.8 | 706.15 | 705.3 | 3.35 | 1.5 | 0.85 | 18 | 4.7222 | 0.14556 | 4.0088 |  | 0.5 | 0.55745 | OK | OK | 0.19248 | OK | 2 | N | 82 | 18 | 0 | 0 | 0 | 0 | 0 | 1 | 0 | 1 | 0 | 0 | 0 | 0 | 0
83A | CX | Rua 50 | 0.13 | 1.65 | 0.39618 | 706.8 | 703.5 | 703.1 | 701.3 | 3.7 | 2.2 | 1.8 | 36.5 | 4.9315 | 0.14556 | 4.0966 |  | 0.5 | 0.56966 | OK | OK | 0.17348 | OK | 0 | N | 83 | 36.5 | 0 | 0 | 0 | 0 | 0 | 1 | 0 | 0 | 0 | 1 | 0 | 0 | 0
84 | PV | AV. 9 | 1.16 | 2.81 | 0.67471 | 703.5 | 700 | 699.4 | 698.4 | 4.1 | 1.6 | 1 | 20 | 5 | 0.17467 | 4.6581 |  | 0.6 | 0.93275 | OK | OK | 0.25804 | OK | 3 | N | 83A | 0 | 20 | 0 | 0 | 0 | 0 | 1 | 0 | 1 | 0 | 0 | 0 | 0 | 0
84A | CX | AV. 9 | 0 | 2.81 | 0.67471 | 700 | 697.7 | 696.8 | 696.1 | 3.2 | 1.6 | 0.7 | 13 | 5.3846 | 0.17467 | 4.834 |  | 0.6 | 0.96796 | OK | OK | 0.29325 | OK | 0 | N | 84 | 0 | 13 | 0 | 0 | 0 | 0 | 1 | 0 | 0 | 0 | 1 | 0 | 0 | 0
84B | CX | AV. 9 | 0 | 2.81 | 0.67471 | 697.7 | 694.3 | 695.5 | 694.1 | 2.2 | 0.2 | 1.4 | 25 | 5.6 | 0.17467 | 4.9297 |  | 0.6 | 0.98713 | OK | ERRO | 0.31242 | OK | 0 | S | 84A | 0 | 25 | 0 | 0 | 0 | 0 | 1 | 0 | 0 | 0 | 1 | 0 | 1 | 0
Canaleta de dissipação
85 | PV | Rua 45 | 0.33 | 0.33 | 0.079236 | 724.05 | 723.2 | 722.15 | 721.7 | 1.9 | 1.5 | 0.45 | 35 | 1.2857 | 0.14556 | 2.0918 |  | 0.5 | 0.29087 | OK | OK | 0.21164 | OK | 4 | N | - | 35 | 0 | 0 | 0 | 0 | 0 | 1 | 0 | 1 | 0 | 0 | 0 | 0 | 0
85A | CX | Rua 45 | 0 | 0.33 | 0.079236 | 723.2 | 722.4 | 721.35 | 720.9 | 1.85 | 1.5 | 0.45 | 35 | 1.2857 | 0.14556 | 2.0918 |  | 0.5 | 0.29087 | OK | OK | 0.21164 | OK | 0 | N | 85 | 35 | 0 | 0 | 0 | 0 | 0 | 1 | 0 | 0 | 0 | 1 | 0 | 0 | 0
85B | CX | Rua 45 | 0.35 | 0.68 | 0.16327 | 722.4 | 722 | 720.9 | 720.5 | 1.5 | 1.5 | 0.4 | 30 | 1.3333 | 0.14556 | 2.1301 |  | 0.5 | 0.29621 | OK | OK | 0.13293 | OK | 1 | N | 85A | 30 | 0 | 0 | 0 | 0 | 0 | 1 | 0 | 0 | 0 | 1 | 0 | 0 | 0
86 | PV | Rua 45 | 0.74 | 1.42 | 0.34096 | 722 | 721.4 | 720.4 | 719.8 | 1.6 | 1.6 | 0.6 | 37 | 1.6216 | 0.17467 | 2.6528 |  | 0.6 | 0.53119 | OK | OK | 0.19024 | OK | 2 | N | 85B | 0 | 37 | 0 | 0 | 0 | 0 | 1 | 0 | 1 | 0 | 0 | 0 | 0 | 0
87 | PV | Rua 45 | 0.29 | 1.71 | 0.41059 | 721.4 | 718.55 | 718.9 | 716.95 | 2.5 | 1.6 | 1.95 | 58 | 3.3621 | 0.17467 | 3.8197 |  | 0.6 | 0.76486 | OK | OK | 0.35427 | OK | 2 | N | 86 | 0 | 58 | 0 | 0 | 0 | 0 | 1 | 0 | 1 | 0 | 0 | 0 | 0 | 0
87A | CX | Rua 45 | 0 | 1.71 | 0.41059 | 718.55 | 715.7 | 716.05 | 714.1 | 2.5 | 1.6 | 1.95 | 58 | 3.3621 | 0.17467 | 3.8197 |  | 0.6 | 0.76486 | OK | OK | 0.35427 | OK | 0 | N | 87 | 0 | 58 | 0 | 0 | 0 | 0 | 1 | 0 | 0 | 0 | 1 | 0 | 0 | 0
88 | PV | Rua 45 | 0.4 | 2.11 | 0.50663 | 715.7 | 711.8 | 713.2 | 710.2 | 2.5 | 1.6 | 3 | 66 | 4.5455 | 0.17467 | 4.4413 |  | 0.6 | 0.88934 | OK | OK | 0.38271 | OK | 2 | N | 87A | 0 | 66 | 0 | 0 | 0 | 0 | 1 | 0 | 1 | 0 | 0 | 0 | 0 | 0
88A | CX | Rua 45 | 0.48 | 2.59 | 0.62188 | 711.8 | 707.9 | 709.3 | 706.3 | 2.5 | 1.6 | 3 | 66 | 4.5455 | 0.17467 | 4.4413 |  | 0.6 | 0.88934 | OK | OK | 0.26745 | OK | 2 | N | 88 | 0 | 66 | 0 | 0 | 0 | 0 | 1 | 0 | 0 | 0 | 1 | 0 | 0 | 0
89 | PV | Aven. 1 | 0.25 | 0.25 | 0.060027 | 723.1 | 720.65 | 721.6 | 719.15 | 1.5 | 1.5 | 2.45 | 79.5 | 3.0818 | 0.14556 | 3.2385 |  | 0.5 | 0.45033 | OK | OK | 0.3903 | OK | 2 | N | - | 79.5 | 0 | 0 | 0 | 0 | 0 | 1 | 0 | 1 | 0 | 0 | 0 | 0 | 0
89A | CX | Aven. 1 | 0 | 0.25 | 0.060027 | 720.65 | 718.2 | 719.15 | 716.7 | 1.5 | 1.5 | 2.45 | 79.5 | 3.0818 | 0.14556 | 3.2385 |  | 0.5 | 0.45033 | OK | OK | 0.3903 | OK | 0 | N | 89 | 79.5 | 0 | 0 | 0 | 0 | 0 | 1 | 0 | 0 | 0 | 1 | 0 | 0 | 0
90 | PV | Aven. 1 | 0.4 | 0.65 | 0.15607 | 718.2 | 715.1 | 716.2 | 713.6 | 2 | 1.5 | 2.6 | 59 | 4.4068 | 0.14556 | 3.8726 |  | 0.5 | 0.5385 | OK | OK | 0.38243 | OK | 4 | N | 89A | 59 | 0 | 0 | 0 | 0 | 0 | 1 | 0 | 1 | 0 | 0 | 0 | 0 | 0
90A | CX | Aven. 1 | 0 | 0.65 | 0.15607 | 715.1 | 712 | 713.1 | 710.5 | 2 | 1.5 | 2.6 | 59 | 4.4068 | 0.14556 | 3.8726 |  | 0.5 | 0.5385 | OK | OK | 0.38243 | OK | 0 | N | 90 | 59 | 0 | 0 | 0 | 0 | 0 | 1 | 0 | 0 | 0 | 1 | 0 | 0 | 0
90B | CX | Aven. 1 | 0.45 | 1.1 | 0.26412 | 712 | 710.4 | 710.5 | 708.9 | 1.5 | 1.5 | 1.6 | 36 | 4.4444 | 0.14556 | 3.8891 |  | 0.5 | 0.5408 | OK | OK | 0.27668 | OK | 4 | N | 90A | 36 | 0 | 0 | 0 | 0 | 0 | 1 | 0 | 0 | 0 | 1 | 0 | 0 | 0
91 | PV | Aven. 1 | 1.08 | 2.18 | 0.52344 | 710.4 | 707.9 | 707.9 | 706.3 | 2.5 | 1.6 | 1.6 | 29 | 5.5172 | 0.17467 | 4.8931 |  | 0.6 | 0.97981 | OK | OK | 0.45637 | OK | 4 | N | 90B | 0 | 29 | 0 | 0 | 0 | 0 | 1 | 0 | 1 | 0 | 0 | 0 | 0 | 0
92 | PV | Aven. 1 | 0.2 | 4.97 | 1.1933 | 707.9 | 706.7 | 705.45 | 704.8 | 2.45 | 1.9 | 0.65 | 19.5 | 3.3333 | 0.2329 | 4.6074 |  | 0.8 | 1.6402 | OK | OK | 0.44682 | OK | 2 | N | 88A,91 | 0 | 0 | 19.5 | 0 | 0 | 0 | 1 | 0 | 1 | 0 | 0 | 0 | 0 | 0
92A | CX | Aven. 1 | 0 | 4.97 | 1.1933 | 706.7 | 703.9 | 702.8 | 702.1 | 3.9 | 1.8 | 0.7 | 19.5 | 3.5897 | 0.2329 | 4.7813 |  | 0.8 | 1.7021 | OK | OK | 0.50874 | OK | 0 | N | 92 | 0 | 0 | 19.5 | 0 | 0 | 0 | 1 | 0 | 0 | 0 | 1 | 0 | 0 | 0
92B | CX | Aven. 1 | 0 | 4.97 | 1.1933 | 703.9 | 702.5 | 701.4 | 700.7 | 2.5 | 1.8 | 0.7 | 19.5 | 3.5897 | 0.2329 | 4.7813 |  | 0.8 | 1.7021 | OK | OK | 0.50874 | OK | 0 | N | 92A | 0 | 0 | 19.5 | 0 | 0 | 0 | 1 | 0 | 0 | 0 | 1 | 0 | 0 | 0
92C | CX | Aven. 1 | 0 | 4.97 | 1.1933 | 702.5 | 699.9 | 700.4 | 699.7 | 2.1 | 0.2 | 0.7 | 19.5 | 3.5897 | 0.2329 | 4.7813 |  | 0.8 | 1.7021 | OK | ERRO | 0.50874 | OK | 0 | S | 92B | 0 | 0 | 19.5 | 0 | 0 | 0 | 1 | 0 | 0 | 0 | 1 | 0 | 1 | 0
Canaleta de dissipação
93 | PV | AV. 9 | 0.88 | 0.88 | 0.2113 | 703.8 | 699 | 702.3 | 698.8 | 1.5 | 0.2 | 3.5 | 55 | 6.3636 | 0.14556 | 4.6536 |  | 0.5 | 0.64712 | OK | ERRO | 0.43582 | OK | 2 | S | - | 55 | 0 | 0 | 0 | 0 | 0 | 1 | 0 | 1 | 0 | 0 | 0 | 1 | 0
Canaleta de dissipação
94 | PV | Qd V3 | 0.18 | 0.18 | 0.04322 | 699.8 | 696.75 | 696.4 | 695.25 | 3.4 | 1.5 | 1.15 | 18.5 | 6.2162 | 0.14556 | 4.5994 |  | 0.5 | 0.63958 | OK | OK | 0.59636 | OK | 2 | N | - | 18.5 | 0 | 0 | 0 | 0 | 0 | 1 | 0 | 1 | 0 | 0 | 0 | 0 | 0
94A | CX | Qd V3 | 0 | 0.18 | 0.04322 | 696.75 | 693.7 | 693.4 | 692.2 | 3.35 | 1.5 | 1.2 | 18.5 | 6.4865 | 0.14556 | 4.6983 |  | 0.5 | 0.65333 | OK | OK | 0.61011 | OK | 0 | N | 94 | 18.5 | 0 | 0 | 0 | 0 | 0 | 1 | 0 | 0 | 0 | 1 | 0 | 0 | 0
94B | CX | Qd V3 | 0 | 0.18 | 0.04322 | 693.7 | 690.65 | 690.35 | 689.15 | 3.35 | 1.5 | 1.2 | 18.5 | 6.4865 | 0.14556 | 4.6983 |  | 0.5 | 0.65333 | OK | OK | 0.61011 | OK | 0 | N | 94A | 18.5 | 0 | 0 | 0 | 0 | 0 | 1 | 0 | 0 | 0 | 1 | 0 | 0 | 0
94C | CX | Qd V3 | 0 | 0.18 | 0.04322 | 690.65 | 687.6 | 687.3 | 686.1 | 3.35 | 1.5 | 1.2 | 18.5 | 6.4865 | 0.14556 | 4.6983 |  | 0.5 | 0.65333 | OK | OK | 0.61011 | OK | 0 | N | 94B | 18.5 | 0 | 0 | 0 | 0 | 0 | 1 | 0 | 0 | 0 | 1 | 0 | 0 | 0
94D | CX | Qd V3 | 0 | 0.18 | 0.04322 | 687.6 | 684.55 | 684.25 | 683.05 | 3.35 | 1.5 | 1.2 | 18.5 | 6.4865 | 0.14556 | 4.6983 |  | 0.5 | 0.65333 | OK | OK | 0.61011 | OK | 0 | N | 94C | 18.5 | 0 | 0 | 0 | 0 | 0 | 1 | 0 | 0 | 0 | 1 | 0 | 0 | 0
95 | PV | AV. 9 | 0 | 0.18 | 0.04322 | 684.55 | 682 | 681.3 | 680.5 | 3.25 | 1.5 | 0.8 | 12 | 6.6667 | 0.14556 | 4.7631 |  | 0.5 | 0.66234 | OK | OK | 0.61912 | OK | 0 | N | 94D | 12 | 0 | 0 | 0 | 0 | 0 | 1 | 0 | 1 | 0 | 0 | 0 | 0 | 0
95A | CX | AV. 9 | 0 | 0.18 | 0.04322 | 682 | 679.1 | 679.7 | 678.9 | 2.3 | 0.2 | 0.8 | 11.5 | 6.9565 | 0.14556 | 4.8656 |  | 0.5 | 0.67659 | OK | ERRO | 0.63337 | OK | 0 | S | 95 | 11.5 | 0 | 0 | 0 | 0 | 0 | 1 | 0 | 0 | 0 | 1 | 0 | 1 | 0
Canaleta de dissipação
96 | PV | Aven. 1 | 1.82 | 1.82 | 0.437 | 713.7 | 710.8 | 710.3 | 709.2 | 3.4 | 1.6 | 1.1 | 19 | 5.7895 | 0.14556 | 4.4387 |  | 0.5 | 0.61723 | OK | OK | 0.18023 | OK | 4 | N | - | 19 | 0 | 0 | 0 | 0 | 0 | 1 | 0 | 1 | 0 | 0 | 0 | 0 | 0
97 | PV | Rua 45 | 0.33 | 2.15 | 0.51624 | 710.8 | 707.9 | 707.4 | 706.3 | 3.4 | 1.6 | 1.1 | 22 | 5 | 0.17467 | 4.6581 |  | 0.6 | 0.93275 | OK | OK | 0.41651 | OK | 2 | N | 96 | 0 | 22 | 0 | 0 | 0 | 0 | 1 | 0 | 1 | 0 | 0 | 0 | 0 | 0
97A | CX | AV. 9 | 0 | 2.15 | 0.51624 | 707.9 | 706.2 | 705.3 | 704.6 | 2.6 | 1.6 | 0.7 | 14 | 5 | 0.17467 | 4.6581 |  | 0.6 | 0.93275 | OK | OK | 0.41651 | OK | 0 | N | 97 | 0 | 14 | 0 | 0 | 0 | 0 | 1 | 0 | 0 | 0 | 1 | 0 | 0 | 0
97B | CX | AV. 9 | 0 | 2.15 | 0.51624 | 706.2 | 704.1 | 703.2 | 702.5 | 3 | 1.6 | 0.7 | 14 | 5 | 0.17467 | 4.6581 |  | 0.6 | 0.93275 | OK | OK | 0.41651 | OK | 0 | N | 97A | 0 | 14 | 0 | 0 | 0 | 0 | 1 | 0 | 0 | 0 | 1 | 0 | 0 | 0
97C | CX | AV. 9 | 0 | 2.15 | 0.51624 | 704.1 | 702.3 | 701.4 | 700.7 | 2.7 | 1.6 | 0.7 | 14 | 5 | 0.17467 | 4.6581 |  | 0.6 | 0.93275 | OK | OK | 0.41651 | OK | 0 | N | 97B | 0 | 14 | 0 | 0 | 0 | 0 | 1 | 0 | 0 | 0 | 1 | 0 | 0 | 0
97D | CX | AV. 9 | 0 | 2.15 | 0.51624 | 702.3 | 700 | 700.6 | 699.9 | 1.7 | 0.1 | 0.7 | 14 | 5 | 0.17467 | 4.6581 |  | 0.6 | 0.93275 | OK | ERRO | 0.41651 | OK | 0 | S | 97C | 0 | 14 | 0 | 0 | 0 | 0 | 1 | 0 | 0 | 0 | 1 | 0 | 1 | 0
Canaleta de dissipação
98 | PV | Rua 54 | 1.88 | 1.88 | 0.45141 | 704 | 701.95 | 702 | 700.45 | 2 | 1.5 | 1.55 | 26 | 5.9615 | 0.14556 | 4.5042 |  | 0.5 | 0.62634 | OK | OK | 0.17493 | OK | 4 | N | - | 26 | 0 | 0 | 0 | 0 | 0 | 1 | 0 | 1 | 0 | 0 | 0 | 0 | 0
98A | CX | Rua 54 | 0 | 1.88 | 0.45141 | 701.95 | 699.9 | 699.95 | 698.4 | 2 | 1.5 | 1.55 | 26 | 5.9615 | 0.14556 | 4.5042 |  | 0.5 | 0.62634 | OK | OK | 0.17493 | OK | 0 | N | 98 | 26 | 0 | 0 | 0 | 0 | 0 | 1 | 0 | 0 | 0 | 1 | 0 | 0 | 0
99 | PV | AV.9 | 0.57 | 2.45 | 0.58827 | 699.9 | 698 | 698.3 | 695.6 | 1.6 | 2.4 | 2.7 | 74 | 3.6486 | 0.17467 | 3.9792 |  | 0.6 | 0.79679 | OK | OK | 0.20852 | OK | 2 | N | 98A | 0 | 74 | 0 | 0 | 0 | 0 | 1 | 0 | 1 | 0 | 0 | 0 | 0 | 0
99A | CX | AV.9 | 0 | 2.45 | 0.58827 | 698 | 694.5 | 695.4 | 694.3 | 2.6 | 0.2 | 1.1 | 30 | 3.6667 | 0.17467 | 3.989 |  | 0.6 | 0.79876 | OK | ERRO | 0.21049 | OK | 0 | S | 99 | 0 | 30 | 0 | 0 | 0 | 0 | 1 | 0 | 0 | 0 | 1 | 0 | 1 | 0
Canaleta de dissipação
100 | PV | Rua 13 | 1.79 | 1.79 | 0.4298 | 728.8 | 725.65 | 724.95 | 724.05 | 3.85 | 1.6 | 0.9 | 30 | 3 | 0.17467 | 3.6082 |  | 0.6 | 0.7225 | OK | OK | 0.29271 | OK | 4 | N | - | 0 | 30 | 0 | 0 | 0 | 0 | 1 | 0 | 1 | 0 | 0 | 0 | 0 | 0
100A | CX | Rua 13 | 0 | 1.79 | 0.4298 | 725.65 | 724.1 | 722.95 | 722.5 | 2.7 | 1.6 | 0.45 | 15 | 3 | 0.17467 | 3.6082 |  | 0.6 | 0.7225 | OK | OK | 0.29271 | OK | 0 | N | 100 | 0 | 15 | 0 | 0 | 0 | 0 | 1 | 0 | 0 | 0 | 1 | 0 | 0 | 0
101 | PV | Aven. 1 | 0.21 | 2 | 0.48022 | 724.1 | 723.2 | 722.5 | 721.6 | 1.6 | 1.6 | 0.9 | 27.5 | 3.2727 | 0.17467 | 3.7686 |  | 0.6 | 0.75463 | OK | OK | 0.27441 | OK | 2 | N | 100A | 0 | 27.5 | 0 | 0 | 0 | 0 | 1 | 0 | 1 | 0 | 0 | 0 | 0 | 0
101A | CX | Aven. 1 | 0 | 2 | 0.48022 | 723.2 | 722.3 | 721.6 | 720.7 | 1.6 | 1.6 | 0.9 | 27.5 | 3.2727 | 0.17467 | 3.7686 |  | 0.6 | 0.75463 | OK | OK | 0.27441 | OK | 0 | N | 101 | 0 | 27.5 | 0 | 0 | 0 | 0 | 1 | 0 | 0 | 0 | 1 | 0 | 0 | 0
101B | CX | Aven. 1 | 0 | 2 | 0.48022 | 722.3 | 720.5 | 720.7 | 718.9 | 1.6 | 1.6 | 1.8 | 50 | 3.6 | 0.17467 | 3.9525 |  | 0.6 | 0.79146 | OK | OK | 0.31124 | OK | 0 | N | 101A | 0 | 50 | 0 | 0 | 0 | 0 | 1 | 0 | 0 | 0 | 1 | 0 | 0 | 0
102 | PV | Aven. 1 | 0.32 | 2.32 | 0.55706 | 720.5 | 719.8 | 718.7 | 718 | 1.8 | 1.8 | 0.7 | 46.5 | 1.5054 | 0.2329 | 3.0963 |  | 0.8 | 1.1022 | OK | OK | 0.54517 | OK | 3 | N | 101B | 0 | 0 | 46.5 | 0 | 0 | 0 | 1 | 0 | 1 | 0 | 0 | 0 | 0 | 0
103 | PV | Rua 1 | 3.26 | 3.26 | 0.78276 | 728.3 | 725.2 | 724.75 | 723.4 | 3.55 | 1.8 | 1.35 | 36 | 3.75 | 0.2329 | 4.8869 |  | 0.8 | 1.7397 | OK | OK | 0.9569 | OK | 3 | N | - | 0 | 0 | 36 | 0 | 0 | 0 | 1 | 0 | 1 | 0 | 0 | 0 | 0 | 0
104 | PV | Aven. 1 | 0 | 3.26 | 0.78276 | 725.2 | 722.5 | 721.9 | 720.7 | 3.3 | 1.8 | 1.2 | 31 | 3.871 | 0.2329 | 4.9651 |  | 0.8 | 1.7675 | OK | OK | 0.98474 | OK | 1 | N | 103 | 0 | 0 | 31 | 0 | 0 | 0 | 1 | 0 | 1 | 0 | 0 | 0 | 0 | 0
104A | CX | Aven. 1 | 0 | 3.26 | 0.78276 | 722.5 | 719.8 | 719.2 | 718 | 3.3 | 1.8 | 1.2 | 31 | 3.871 | 0.2329 | 4.9651 |  | 0.8 | 1.7675 | OK | OK | 0.98474 | OK | 1 | N | 104 | 0 | 0 | 31 | 0 | 0 | 0 | 1 | 0 | 0 | 0 | 1 | 0 | 0 | 0
105 | PV | Aven. 1 | 1.08 | 6.66 | 1.5991 | 719.8 | 718.3 | 716.95 | 716.3 | 2.85 | 2 | 0.65 | 24 | 2.7083 | 0.29112 | 4.8192 |  | 1 | 2.6806 | OK | OK | 1.0814 | OK | 2 | N | 102,104A | 0 | 0 | 0 | 24 | 0 | 0 | 0 | 1 | 0 | 1 | 0 | 0 | 0 | 0
106 | PV | Rua 53 | 0.29 | 6.95 | 1.6688 | 718.3 | 716.3 | 714.85 | 714.3 | 3.45 | 2 | 0.55 | 20 | 2.75 | 0.29112 | 4.8561 |  | 1 | 2.7011 | OK | OK | 1.0323 | OK | 2 | N | 105 | 0 | 0 | 0 | 20 | 0 | 0 | 0 | 1 | 0 | 1 | 0 | 0 | 0 | 0
106A | CX | Rua 53 | 0 | 6.95 | 1.6688 | 716.3 | 714.3 | 712.85 | 712.3 | 3.45 | 2 | 0.55 | 20 | 2.75 | 0.29112 | 4.8561 |  | 1 | 2.7011 | OK | OK | 1.0323 | OK | 0 | N | 106 | 0 | 0 | 0 | 20 | 0 | 0 | 0 | 1 | 0 | 0 | 0 | 1 | 0 | 0
106B | CX | Rua 53 | 0 | 6.95 | 1.6688 | 714.3 | 712.3 | 710.85 | 710.3 | 3.45 | 2 | 0.55 | 20 | 2.75 | 0.29112 | 4.8561 |  | 1 | 2.7011 | OK | OK | 1.0323 | OK | 0 | N | 106A | 0 | 0 | 0 | 20 | 0 | 0 | 0 | 1 | 0 | 0 | 0 | 1 | 0 | 0
106C | CX | Rua 53 | 0 | 6.95 | 1.6688 | 712.3 | 710.3 | 708.85 | 708.3 | 3.45 | 2 | 0.55 | 20 | 2.75 | 0.29112 | 4.8561 |  | 1 | 2.7011 | OK | OK | 1.0323 | OK | 0 | N | 106B | 0 | 0 | 0 | 20 | 0 | 0 | 0 | 1 | 0 | 0 | 0 | 1 | 0 | 0
106D | CX | Rua 53 | 0 | 6.95 | 1.6688 | 710.3 | 708.3 | 706.85 | 706.3 | 3.45 | 2 | 0.55 | 20 | 2.75 | 0.29112 | 4.8561 |  | 1 | 2.7011 | OK | OK | 1.0323 | OK | 0 | N | 106C | 0 | 0 | 0 | 20 | 0 | 0 | 0 | 1 | 0 | 0 | 0 | 1 | 0 | 0
106E | CX | Rua 53 | 0 | 6.95 | 1.6688 | 708.3 | 706.3 | 704.85 | 704.3 | 3.45 | 2 | 0.55 | 20 | 2.75 | 0.29112 | 4.8561 |  | 1 | 2.7011 | OK | OK | 1.0323 | OK | 0 | N | 106D | 0 | 0 | 0 | 20 | 0 | 0 | 0 | 1 | 0 | 0 | 0 | 1 | 0 | 0
106F | CX | Rua 53 | 0 | 6.95 | 1.6688 | 706.3 | 704.3 | 702.85 | 702.3 | 3.45 | 2 | 0.55 | 20 | 2.75 | 0.29112 | 4.8561 |  | 1 | 2.7011 | OK | OK | 1.0323 | OK | 0 | N | 106E | 0 | 0 | 0 | 20 | 0 | 0 | 0 | 1 | 0 | 0 | 0 | 1 | 0 | 0
107 | PV | Rua 53 | 0.55 | 7.5 | 1.8008 | 704.3 | 702.8 | 701.3 | 700.8 | 3 | 2 | 0.5 | 18 | 2.7778 | 0.29112 | 4.8806 |  | 1 | 2.7147 | OK | OK | 0.91389 | OK | 2 | N | 106F | 0 | 0 | 0 | 18 | 0 | 0 | 0 | 1 | 0 | 1 | 0 | 0 | 0 | 0
108 | PV | Rua 55 | 0.38 | 7.88 | 1.8921 | 702.8 | 700.6 | 699.05 | 698.6 | 3.75 | 2 | 0.45 | 16 | 2.8125 | 0.29112 | 4.911 |  | 1 | 2.7316 | OK | OK | 0.83956 | OK | 2 | N | 107 | 0 | 0 | 0 | 16 | 0 | 0 | 0 | 1 | 0 | 1 | 0 | 0 | 0 | 0
108A | CX | Rua 55 | 0 | 7.88 | 1.8921 | 700.6 | 698.4 | 696.85 | 696.4 | 3.75 | 2 | 0.45 | 16 | 2.8125 | 0.29112 | 4.911 |  | 1 | 2.7316 | OK | OK | 0.83956 | OK | 0 | N | 108 | 0 | 0 | 0 | 16 | 0 | 0 | 0 | 1 | 0 | 0 | 0 | 1 | 0 | 0
108B | CX | Rua 55 | 0 | 7.88 | 1.8921 | 698.4 | 696.2 | 694.65 | 694.2 | 3.75 | 2 | 0.45 | 16 | 2.8125 | 0.29112 | 4.911 |  | 1 | 2.7316 | OK | OK | 0.83956 | OK | 0 | N | 108A | 0 | 0 | 0 | 16 | 0 | 0 | 0 | 1 | 0 | 0 | 0 | 1 | 0 | 0
109 | PV | AV. 8 | 0.15 | 8.03 | 1.9281 | 696.2 | 694 | 692.55 | 692 | 3.65 | 2 | 0.55 | 19 | 2.8947 | 0.29112 | 4.9823 |  | 1 | 2.7713 | OK | OK | 0.8432 | OK | 2 | N | 108B | 0 | 0 | 0 | 19 | 0 | 0 | 0 | 1 | 0 | 1 | 0 | 0 | 0 | 0
109A | CX | AV. 8 | 0 | 8.03 | 1.9281 | 694 | 691.5 | 691.97 | 691.2 | 2.03 | 0.3 | 0.77 | 26.5 | 2.9057 | 0.29112 | 4.9917 |  | 1 | 2.7765 | OK | ERRO | 0.84842 | OK | 0 | S | 109 | 0 | 0 | 0 | 26.5 | 0 | 0 | 0 | 1 | 0 | 0 | 0 | 1 | 0 | 1
Canaleta de dissipação
110 | PV | Rua 53 | 0.7 | 0.7 | 0.16808 | 691.7 | 687.75 | 689.7 | 686.25 | 2 | 1.5 | 3.45 | 87 | 3.9655 | 0.14556 | 3.6736 |  | 0.5 | 0.51083 | OK | OK | 0.34276 | OK | 2 | N | - | 87 | 0 | 0 | 0 | 0 | 0 | 1 | 0 | 1 | 0 | 0 | 0 | 0 | 0
110A | CX | Rua 53 | 0 | 0.7 | 0.16808 | 687.75 | 683.8 | 685.75 | 682.3 | 2 | 1.5 | 3.45 | 87 | 3.9655 | 0.14556 | 3.6736 |  | 0.5 | 0.51083 | OK | OK | 0.34276 | OK | 0 | N | 110 | 87 | 0 | 0 | 0 | 0 | 0 | 1 | 0 | 0 | 0 | 1 | 0 | 0 | 0
111 | PV | Rua 53 | 1.38 | 2.08 | 0.49943 | 683.8 | 682.9 | 682.2 | 681.3 | 1.6 | 1.6 | 0.9 | 18 | 5 | 0.17467 | 4.6581 |  | 0.6 | 0.93275 | OK | OK | 0.43332 | OK | 2 | N | 110A | 0 | 18 | 0 | 0 | 0 | 0 | 1 | 0 | 1 | 0 | 0 | 0 | 0 | 0
112 | PV | Rua 54 | 0.36 | 2.44 | 0.58587 | 682.9 | 680 | 679.5 | 678.4 | 3.4 | 1.6 | 1.1 | 20 | 5.5 | 0.17467 | 4.8855 |  | 0.6 | 0.97827 | OK | OK | 0.39241 | OK | 2 | N | 111 | 0 | 20 | 0 | 0 | 0 | 0 | 1 | 0 | 1 | 0 | 0 | 0 | 0 | 0
112A | CX | Rua 54 | 0 | 2.44 | 0.58587 | 680 | 677.1 | 676.6 | 675.5 | 3.4 | 1.6 | 1.1 | 20 | 5.5 | 0.17467 | 4.8855 |  | 0.6 | 0.97827 | OK | OK | 0.39241 | OK | 0 | N | 112 | 0 | 20 | 0 | 0 | 0 | 0 | 1 | 0 | 0 | 0 | 1 | 0 | 0 | 0
112B | CX | Rua 54 | 0 | 2.44 | 0.58587 | 677.1 | 674.2 | 673.7 | 672.6 | 3.4 | 1.6 | 1.1 | 20 | 5.5 | 0.17467 | 4.8855 |  | 0.6 | 0.97827 | OK | OK | 0.39241 | OK | 0 | N | 112A | 0 | 20 | 0 | 0 | 0 | 0 | 1 | 0 | 0 | 0 | 1 | 0 | 0 | 0
112C | CX | Rua 54 | 0 | 2.44 | 0.58587 | 674.2 | 671.3 | 670.8 | 669.7 | 3.4 | 1.6 | 1.1 | 20 | 5.5 | 0.17467 | 4.8855 |  | 0.6 | 0.97827 | OK | OK | 0.39241 | OK | 0 | N | 112B | 0 | 20 | 0 | 0 | 0 | 0 | 1 | 0 | 0 | 0 | 1 | 0 | 0 | 0
112D | CX | Rua 54 | 0 | 2.44 | 0.58587 | 671.3 | 668.4 | 667.9 | 666.8 | 3.4 | 1.6 | 1.1 | 20 | 5.5 | 0.17467 | 4.8855 |  | 0.6 | 0.97827 | OK | OK | 0.39241 | OK | 0 | N | 112C | 0 | 20 | 0 | 0 | 0 | 0 | 1 | 0 | 0 | 0 | 1 | 0 | 0 | 0
113 | PV | Rua 54 | 1.66 | 4.1 | 0.98445 | 668.4 | 666.6 | 665.6 | 664.8 | 2.8 | 1.8 | 0.8 | 23 | 3.4783 | 0.2329 | 4.7065 |  | 0.8 | 1.6754 | OK | OK | 0.69099 | OK | 2 | N | 112D | 0 | 0 | 23 | 0 | 0 | 0 | 1 | 0 | 1 | 0 | 0 | 0 | 0 | 0
113A | CX | Rua 54 | 0 | 4.1 | 0.98445 | 666.6 | 664.8 | 663.8 | 663 | 2.8 | 1.8 | 0.8 | 23 | 3.4783 | 0.2329 | 4.7065 |  | 0.8 | 1.6754 | OK | OK | 0.69099 | OK | 0 | N | 113 | 0 | 0 | 23 | 0 | 0 | 0 | 1 | 0 | 0 | 0 | 1 | 0 | 0 | 0
114 | PV | Rua 54 | 1.72 | 5.82 | 1.3974 | 664.8 | 663.6 | 661 | 660.7 | 3.8 | 2.9 | 0.3 | 17 | 1.7647 | 0.29112 | 3.8901 |  | 1 | 2.1638 | OK | OK | 0.76633 | OK | 2 | N | 113A | 0 | 0 | 0 | 17 | 0 | 0 | 0 | 1 | 0 | 1 | 0 | 0 | 0 | 0
114A | CX | AV. 8 | 0 | 5.82 | 1.3974 | 663.6 | 661 | 658.7 | 658.3 | 4.9 | 2.7 | 0.4 | 17 | 2.3529 | 0.29112 | 4.4919 |  | 1 | 2.4985 | OK | OK | 1.1011 | OK | 0 | N | 114 | 0 | 0 | 0 | 17 | 0 | 0 | 0 | 1 | 0 | 0 | 0 | 1 | 0 | 0
114B | CX | AV. 8 | 0 | 5.82 | 1.3974 | 661 | 655.8 | 656.3 | 655.5 | 4.7 | 0.3 | 0.8 | 34 | 2.3529 | 0.29112 | 4.4919 |  | 1 | 2.4985 | OK | ERRO | 1.1011 | OK | 0 | S | 114A | 0 | 0 | 0 | 34 | 0 | 0 | 0 | 1 | 0 | 0 | 0 | 1 | 0 | 1
Canaleta de dissipação
115 | PV | AV. 8 | 1.27 | 1.27 | 0.30494 | 665.9 | 664.1 | 664.4 | 663.9 | 1.5 | 0.2 | 0.5 | 15 | 3.3333 | 0.14556 | 3.368 |  | 0.5 | 0.46835 | OK | ERRO | 0.16341 | OK | 2 | S | - | 15 | 0 | 0 | 0 | 0 | 0 | 1 | 0 | 1 | 0 | 0 | 0 | 1 | 0
Canaleta de dissipação
116 | PV | Rua 52 | 0.18 | 0.18 | 0.04322 | 678.8 | 675.8 | 675.8 | 674.3 | 3 | 1.5 | 1.5 | 21.5 | 6.9767 | 0.14556 | 4.8726 |  | 0.5 | 0.67757 | OK | OK | 0.63435 | OK | 2 | N | - | 21.5 | 0 | 0 | 0 | 0 | 0 | 1 | 0 | 1 | 0 | 0 | 0 | 0 | 0
116A | CX | Rua 52 | 0 | 0.18 | 0.04322 | 675.8 | 672.8 | 672.8 | 671.3 | 3 | 1.5 | 1.5 | 21.5 | 6.9767 | 0.14556 | 4.8726 |  | 0.5 | 0.67757 | OK | OK | 0.63435 | OK | 0 | N | 116 | 21.5 | 0 | 0 | 0 | 0 | 0 | 1 | 0 | 0 | 0 | 1 | 0 | 0 | 0
116B | CX | Rua 52 | 0 | 0.18 | 0.04322 | 672.8 | 669.8 | 669.8 | 668.3 | 3 | 1.5 | 1.5 | 21 | 7.1429 | 0.14556 | 4.9303 |  | 0.5 | 0.68559 | OK | OK | 0.64237 | OK | 0 | N | 116A | 21 | 0 | 0 | 0 | 0 | 0 | 1 | 0 | 0 | 0 | 1 | 0 | 0 | 0
117 | PV | Rua 52 | 0.88 | 1.06 | 0.25452 | 669.8 | 666 | 667.1 | 665.8 | 2.7 | 0.2 | 1.3 | 18 | 7.2222 | 0.14556 | 4.9576 |  | 0.5 | 0.68939 | OK | ERRO | 0.43487 | OK | 2 | S | 116B | 18 | 0 | 0 | 0 | 0 | 0 | 1 | 0 | 1 | 0 | 0 | 0 | 1 | 0
Canaleta de dissipação
118 | PV | Rua 53 | 2 | 2 | 0.48022 | 657.25 | 655.45 | 653.75 | 652.95 | 3.5 | 2.5 | 0.8 | 34 | 2.3529 | 0.2329 | 3.871 |  | 0.8 | 1.378 | OK | OK | 0.8978 | OK | 2 | N | - | 0 | 0 | 34 | 0 | 0 | 0 | 1 | 0 | 1 | 0 | 0 | 0 | 0 | 0
119 | PV | Rua 53 | 0.4 | 2.4 | 0.57626 | 655.45 | 652.5 | 651.05 | 650.7 | 4.4 | 1.8 | 0.35 | 12 | 2.9167 | 0.2329 | 4.3098 |  | 0.8 | 1.5342 | OK | OK | 0.95797 | OK | 2 | N | 118 | 0 | 0 | 12 | 0 | 0 | 0 | 1 | 0 | 1 | 0 | 0 | 0 | 0 | 0
119A | CX | AV. 8 | 0 | 2.4 | 0.57626 | 652.5 | 648.1 | 648.8 | 647.8 | 3.7 | 0.3 | 1 | 30 | 3.3333 | 0.2329 | 4.6074 |  | 0.8 | 1.6402 | OK | ERRO | 1.0639 | OK | 0 | S | 119 | 0 | 0 | 30 | 0 | 0 | 0 | 1 | 0 | 0 | 0 | 1 | 0 | 1 | 0
Canaleta de dissipação
120 | PV | Rua 14 | 1.13 | 1.13 | 0.27132 | 742.9 | 737.95 | 739.9 | 736.45 | 3 | 1.5 | 3.45 | 51 | 6.7647 | 0.14556 | 4.798 |  | 0.5 | 0.6672 | OK | OK | 0.39587 | OK | 3 | N | - | 51 | 0 | 0 | 0 | 0 | 0 | 1 | 0 | 1 | 0 | 0 | 0 | 0 | 0
120A | CX | Rua 14 | 0 | 1.13 | 0.27132 | 737.95 | 733 | 734.95 | 731.5 | 3 | 1.5 | 3.45 | 51 | 6.7647 | 0.14556 | 4.798 |  | 0.5 | 0.6672 | OK | OK | 0.39587 | OK | 0 | N | 120 | 51 | 0 | 0 | 0 | 0 | 0 | 1 | 0 | 0 | 0 | 1 | 0 | 0 | 0
121 | PV | Rua 14 | 1.6 | 2.73 | 0.6555 | 733 | 731.1 | 730.5 | 729.5 | 2.5 | 1.6 | 1 | 20 | 5 | 0.17467 | 4.6581 |  | 0.6 | 0.93275 | OK | OK | 0.27725 | OK | 2 | N | 120A | 0 | 20 | 0 | 0 | 0 | 0 | 1 | 0 | 1 | 0 | 0 | 0 | 0 | 0
122 | PV | Rua 14 | 0.7 | 3.43 | 0.82358 | 731.1 | 728.85 | 727.85 | 727.05 | 3.25 | 1.8 | 0.8 | 22 | 3.6364 | 0.2329 | 4.8123 |  | 0.8 | 1.7131 | OK | OK | 0.88952 | OK | 2 | N | 121 | 0 | 0 | 22 | 0 | 0 | 0 | 1 | 0 | 1 | 0 | 0 | 0 | 0 | 0
122A | CX | Rua 14 | 0 | 3.43 | 0.82358 | 728.85 | 726.6 | 725.6 | 724.8 | 3.25 | 1.8 | 0.8 | 22 | 3.6364 | 0.2329 | 4.8123 |  | 0.8 | 1.7131 | OK | OK | 0.88952 | OK | 0 | N | 122 | 0 | 0 | 22 | 0 | 0 | 0 | 1 | 0 | 0 | 0 | 1 | 0 | 0 | 0
122B | CX | Rua 14 | 0 | 3.43 | 0.82358 | 726.6 | 724.35 | 723.35 | 722.55 | 3.25 | 1.8 | 0.8 | 22 | 3.6364 | 0.2329 | 4.8123 |  | 0.8 | 1.7131 | OK | OK | 0.88952 | OK | 0 | N | 122A | 0 | 0 | 22 | 0 | 0 | 0 | 1 | 0 | 0 | 0 | 1 | 0 | 0 | 0
122C | CX | Rua 14 | 0 | 3.43 | 0.82358 | 724.35 | 722.1 | 721.1 | 720.3 | 3.25 | 1.8 | 0.8 | 22 | 3.6364 | 0.2329 | 4.8123 |  | 0.8 | 1.7131 | OK | OK | 0.88952 | OK | 0 | N | 122B | 0 | 0 | 22 | 0 | 0 | 0 | 1 | 0 | 0 | 0 | 1 | 0 | 0 | 0
123 | PV | Rua 15 | 1.03 | 4.46 | 1.0709 | 722.1 | 719 | 718.4 | 717.2 | 3.7 | 1.8 | 1.2 | 32 | 3.75 | 0.2329 | 4.8869 |  | 0.8 | 1.7397 | OK | OK | 0.66877 | OK | 3 | N | 122C | 0 | 0 | 32 | 0 | 0 | 0 | 1 | 0 | 1 | 0 | 0 | 0 | 0 | 0
124 | PV | Rua 15 | 0.67 | 5.13 | 1.2318 | 719 | 716.65 | 716.65 | 714.85 | 2.35 | 1.8 | 1.8 | 48 | 3.75 | 0.2329 | 4.8869 |  | 0.8 | 1.7397 | OK | OK | 0.5079 | OK | 2 | N | 123 | 0 | 0 | 48 | 0 | 0 | 0 | 1 | 0 | 1 | 0 | 0 | 0 | 0 | 0
124A | CX | Rua 15 | 0 | 5.13 | 1.2318 | 716.65 | 714.3 | 714.3 | 712.5 | 2.35 | 1.8 | 1.8 | 48 | 3.75 | 0.2329 | 4.8869 |  | 0.8 | 1.7397 | OK | OK | 0.5079 | OK | 0 | N | 124 | 0 | 0 | 48 | 0 | 0 | 0 | 1 | 0 | 0 | 0 | 1 | 0 | 0 | 0
125 | PV | Rua 15 | 0.65 | 5.78 | 1.3878 | 714.3 | 711.95 | 711.15 | 709.95 | 3.15 | 2 | 1.2 | 48 | 2.5 | 0.29112 | 4.6301 |  | 1 | 2.5754 | OK | OK | 1.1876 | OK | 2 | N | 124A | 0 | 0 | 0 | 48 | 0 | 0 | 0 | 1 | 0 | 1 | 0 | 0 | 0 | 0
125A | CX | Rua 15 | 0 | 5.78 | 1.3878 | 711.95 | 709.6 | 708.8 | 707.6 | 3.15 | 2 | 1.2 | 48 | 2.5 | 0.29112 | 4.6301 |  | 1 | 2.5754 | OK | OK | 1.1876 | OK | 0 | N | 125 | 0 | 0 | 0 | 48 | 0 | 0 | 0 | 1 | 0 | 0 | 0 | 1 | 0 | 0
125B | CX | Rua 15 | 0 | 5.78 | 1.3878 | 709.6 | 707.25 | 706.45 | 705.25 | 3.15 | 2 | 1.2 | 48 | 2.5 | 0.29112 | 4.6301 |  | 1 | 2.5754 | OK | OK | 1.1876 | OK | 0 | N | 125A | 0 | 0 | 0 | 48 | 0 | 0 | 0 | 1 | 0 | 0 | 0 | 1 | 0 | 0
126 | PV | Rua 15 | 0.67 | 6.45 | 1.5487 | 707.25 | 705.75 | 704.25 | 703.75 | 3 | 2 | 0.5 | 19.5 | 2.5641 | 0.29112 | 4.6891 |  | 1 | 2.6082 | OK | OK | 1.0595 | OK | 2 | N | 125B | 0 | 0 | 0 | 19.5 | 0 | 0 | 0 | 1 | 0 | 1 | 0 | 0 | 0 | 0
126A | CX | Aven. 1 | 0 | 6.45 | 1.5487 | 705.75 | 704.25 | 702.75 | 702.25 | 3 | 2 | 0.5 | 19.5 | 2.5641 | 0.29112 | 4.6891 |  | 1 | 2.6082 | OK | OK | 1.0595 | OK | 0 | N | 126 | 0 | 0 | 0 | 19.5 | 0 | 0 | 0 | 1 | 0 | 0 | 0 | 1 | 0 | 0
127 | PV | Aven. 1 | 0.34 | 0.34 | 0.081637 | 706.8 | 705.2 | 704.3 | 703.7 | 2.5 | 1.5 | 0.6 | 26 | 2.3077 | 0.14556 | 2.8024 |  | 0.5 | 0.38969 | OK | OK | 0.30805 | OK | 4 | N | - | 26 | 0 | 0 | 0 | 0 | 0 | 1 | 0 | 1 | 0 | 0 | 0 | 0 | 0
127A | CX | Aven. 1 | 0 | 0.34 | 0.081637 | 705.2 | 703.6 | 702.7 | 702.1 | 2.5 | 1.5 | 0.6 | 26 | 2.3077 | 0.14556 | 2.8024 |  | 0.5 | 0.38969 | OK | OK | 0.30805 | OK | 0 | N | 127 | 26 | 0 | 0 | 0 | 0 | 0 | 1 | 0 | 0 | 0 | 1 | 0 | 0 | 0
128 | PV | Aven. 1 | 0.11 | 0.45 | 0.10805 | 703.6 | 703.9 | 702.1 | 700.9 | 1.5 | 3 | 1.2 | 48 | 2.5 | 0.14556 | 2.9168 |  | 0.5 | 0.4056 | OK | OK | 0.29755 | OK | 2 | N | 127A | 48 | 0 | 0 | 0 | 0 | 0 | 1 | 0 | 1 | 0 | 0 | 0 | 0 | 0
129 | PV | Aven. 1 | 0 | 6.9 | 1.6568 | 703.9 | 701.85 | 700.15 | 699.85 | 3.75 | 2 | 0.3 | 11 | 2.7273 | 0.29112 | 4.836 |  | 1 | 2.6899 | OK | OK | 1.0332 | OK | 0 | N | 126A,128 | 0 | 0 | 0 | 11 | 0 | 0 | 0 | 1 | 0 | 1 | 0 | 0 | 0 | 0
129A | CX | Rua 56 | 0 | 6.9 | 1.6568 | 701.85 | 699.8 | 698.1 | 697.8 | 3.75 | 2 | 0.3 | 11 | 2.7273 | 0.29112 | 4.836 |  | 1 | 2.6899 | OK | OK | 1.0332 | OK | 0 | N | 129 | 0 | 0 | 0 | 11 | 0 | 0 | 0 | 1 | 0 | 0 | 0 | 1 | 0 | 0
129B | CX | Rua 56 | 0.18 | 7.08 | 1.7 | 699.8 | 697.75 | 696.05 | 695.75 | 3.75 | 2 | 0.3 | 11 | 2.7273 | 0.29112 | 4.836 |  | 1 | 2.6899 | OK | OK | 0.98994 | OK | 2 | N | 129A | 0 | 0 | 0 | 11 | 0 | 0 | 0 | 1 | 0 | 0 | 0 | 1 | 0 | 0
130 | PV | Rua 56 | 0.3 | 7.38 | 1.772 | 697.75 | 697.3 | 695.75 | 694.85 | 2 | 2.45 | 0.9 | 33 | 2.7273 | 0.29112 | 4.836 |  | 1 | 2.6899 | OK | OK | 0.91791 | OK | 2 | N | 129B | 0 | 0 | 0 | 33 | 0 | 0 | 0 | 1 | 0 | 1 | 0 | 0 | 0 | 0
130A | CX | Rua 56 | 0.1 | 7.48 | 1.796 | 697.3 | 695.2 | 693.65 | 693.2 | 3.65 | 2 | 0.45 | 16.5 | 2.7273 | 0.29112 | 4.836 |  | 1 | 2.6899 | OK | OK | 0.8939 | OK | 1 | N | 130 | 0 | 0 | 0 | 16.5 | 0 | 0 | 0 | 1 | 0 | 0 | 0 | 1 | 0 | 0
130B | CX | Rua 56 | 0 | 7.48 | 1.796 | 695.2 | 693.1 | 691.55 | 691.1 | 3.65 | 2 | 0.45 | 16.5 | 2.7273 | 0.29112 | 4.836 |  | 1 | 2.6899 | OK | OK | 0.8939 | OK | 0 | N | 130A | 0 | 0 | 0 | 16.5 | 0 | 0 | 0 | 1 | 0 | 0 | 0 | 1 | 0 | 0
131 | PV | Rua 21 | 0.75 | 0.75 | 0.18008 | 734.9 | 732.05 | 731.9 | 730.55 | 3 | 1.5 | 1.35 | 28 | 4.8214 | 0.14556 | 4.0507 |  | 0.5 | 0.56327 | OK | OK | 0.38319 | OK | 3 | N | - | 28 | 0 | 0 | 0 | 0 | 0 | 1 | 0 | 1 | 0 | 0 | 0 | 0 | 0
131A | CX | Rua 21 | 0 | 0.75 | 0.18008 | 732.05 | 729.2 | 729.05 | 727.7 | 3 | 1.5 | 1.35 | 28 | 4.8214 | 0.14556 | 4.0507 |  | 0.5 | 0.56327 | OK | OK | 0.38319 | OK | 0 | N | 131 | 28 | 0 | 0 | 0 | 0 | 0 | 1 | 0 | 0 | 0 | 1 | 0 | 0 | 0
131B | CX | Rua 21 | 0 | 0.75 | 0.18008 | 729.2 | 726.35 | 726.2 | 724.85 | 3 | 1.5 | 1.35 | 28 | 4.8214 | 0.14556 | 4.0507 |  | 0.5 | 0.56327 | OK | OK | 0.38319 | OK | 0 | N | 131A | 28 | 0 | 0 | 0 | 0 | 0 | 1 | 0 | 0 | 0 | 1 | 0 | 0 | 0
131C | CX | Rua 21 | 0 | 0.75 | 0.18008 | 726.35 | 723.5 | 723.35 | 722 | 3 | 1.5 | 1.35 | 28 | 4.8214 | 0.14556 | 4.0507 |  | 0.5 | 0.56327 | OK | OK | 0.38319 | OK | 0 | N | 131B | 28 | 0 | 0 | 0 | 0 | 0 | 1 | 0 | 0 | 0 | 1 | 0 | 0 | 0
132 | PV | Rua 21 | 0.74 | 1.49 | 0.35776 | 723.5 | 720.85 | 721.05 | 719.35 | 2.45 | 1.5 | 1.7 | 35 | 4.8571 | 0.14556 | 4.0656 |  | 0.5 | 0.56535 | OK | OK | 0.20759 | OK | 2 | N | 131C | 35 | 0 | 0 | 0 | 0 | 0 | 1 | 0 | 1 | 0 | 0 | 0 | 0 | 0
132A | CX | Rua 21 | 0 | 1.49 | 0.35776 | 720.85 | 718.2 | 718.4 | 716.7 | 2.45 | 1.5 | 1.7 | 35 | 4.8571 | 0.14556 | 4.0656 |  | 0.5 | 0.56535 | OK | OK | 0.20759 | OK | 0 | N | 132 | 35 | 0 | 0 | 0 | 0 | 0 | 1 | 0 | 0 | 0 | 1 | 0 | 0 | 0
132B | CX | Rua 21 | 0 | 1.49 | 0.35776 | 718.2 | 715.55 | 715.75 | 714.05 | 2.45 | 1.5 | 1.7 | 35 | 4.8571 | 0.14556 | 4.0656 |  | 0.5 | 0.56535 | OK | OK | 0.20759 | OK | 0 | N | 132A | 35 | 0 | 0 | 0 | 0 | 0 | 1 | 0 | 0 | 0 | 1 | 0 | 0 | 0
132C | CX | Rua 21 | 0 | 1.49 | 0.35776 | 715.55 | 712.9 | 713.1 | 711.4 | 2.45 | 1.5 | 1.7 | 35 | 4.8571 | 0.14556 | 4.0656 |  | 0.5 | 0.56535 | OK | OK | 0.20759 | OK | 0 | N | 132B | 35 | 0 | 0 | 0 | 0 | 0 | 1 | 0 | 0 | 0 | 1 | 0 | 0 | 0
132D | CX | Rua 21 | 0 | 1.49 | 0.35776 | 712.9 | 710.25 | 710.45 | 708.75 | 2.45 | 1.5 | 1.7 | 35 | 4.8571 | 0.14556 | 4.0656 |  | 0.5 | 0.56535 | OK | OK | 0.20759 | OK | 0 | N | 132C | 35 | 0 | 0 | 0 | 0 | 0 | 1 | 0 | 0 | 0 | 1 | 0 | 0 | 0
133 | PV | Rua 21 | 0.62 | 2.11 | 0.50663 | 710.25 | 706.6 | 708.15 | 704.9 | 2.1 | 1.7 | 3.25 | 46 | 7.0652 | 0.14556 | 4.9034 |  | 0.5 | 0.68185 | OK | OK | 0.17522 | OK | 2 | N | 132D | 46 | 0 | 0 | 0 | 0 | 0 | 1 | 0 | 1 | 0 | 0 | 0 | 0 | 0
134 | PV | Aven. 2 | 1.56 | 1.56 | 0.37457 | 733.9 | 731.5 | 731.3 | 730 | 2.6 | 1.5 | 1.3 | 30 | 4.3333 | 0.14556 | 3.8402 |  | 0.5 | 0.534 | OK | OK | 0.15943 | OK | 2 | N | - | 30 | 0 | 0 | 0 | 0 | 0 | 1 | 0 | 1 | 0 | 0 | 0 | 0 | 0
134A | CX | Aven. 2 | 0 | 1.56 | 0.37457 | 731.5 | 729.1 | 728.9 | 727.6 | 2.6 | 1.5 | 1.3 | 30 | 4.3333 | 0.14556 | 3.8402 |  | 0.5 | 0.534 | OK | OK | 0.15943 | OK | 0 | N | 134 | 30 | 0 | 0 | 0 | 0 | 0 | 1 | 0 | 0 | 0 | 1 | 0 | 0 | 0
134B | CX | Aven. 2 | 0 | 1.56 | 0.37457 | 729.1 | 726.7 | 726.5 | 725.2 | 2.6 | 1.5 | 1.3 | 30 | 4.3333 | 0.14556 | 3.8402 |  | 0.5 | 0.534 | OK | OK | 0.15943 | OK | 0 | N | 134A | 30 | 0 | 0 | 0 | 0 | 0 | 1 | 0 | 0 | 0 | 1 | 0 | 0 | 0
134C | CX | Aven. 2 | 0 | 1.56 | 0.37457 | 726.7 | 724.3 | 724.1 | 722.8 | 2.6 | 1.5 | 1.3 | 30 | 4.3333 | 0.14556 | 3.8402 |  | 0.5 | 0.534 | OK | OK | 0.15943 | OK | 0 | N | 134B | 30 | 0 | 0 | 0 | 0 | 0 | 1 | 0 | 0 | 0 | 1 | 0 | 0 | 0
135 | PV | Aven. 2 | 1.31 | 2.87 | 0.68912 | 724.3 | 721.35 | 721.55 | 719.75 | 2.75 | 1.6 | 1.8 | 33.5 | 5.3731 | 0.17467 | 4.8288 |  | 0.6 | 0.96693 | OK | OK | 0.27781 | OK | 2 | N | 134C | 0 | 33.5 | 0 | 0 | 0 | 0 | 1 | 0 | 1 | 0 | 0 | 0 | 0 | 0
135A | CX | Aven. 2 | 0 | 2.87 | 0.68912 | 721.35 | 718.4 | 718.6 | 716.8 | 2.75 | 1.6 | 1.8 | 33.5 | 5.3731 | 0.17467 | 4.8288 |  | 0.6 | 0.96693 | OK | OK | 0.27781 | OK | 0 | N | 135 | 0 | 33.5 | 0 | 0 | 0 | 0 | 1 | 0 | 0 | 0 | 1 | 0 | 0 | 0
135B | CX | Aven. 2 | 0 | 2.87 | 0.68912 | 718.4 | 715.45 | 715.65 | 713.85 | 2.75 | 1.6 | 1.8 | 33.5 | 5.3731 | 0.17467 | 4.8288 |  | 0.6 | 0.96693 | OK | OK | 0.27781 | OK | 0 | N | 135A | 0 | 33.5 | 0 | 0 | 0 | 0 | 1 | 0 | 0 | 0 | 1 | 0 | 0 | 0
135C | CX | Aven. 2 | 0 | 2.87 | 0.68912 | 715.45 | 712.5 | 712.7 | 710.9 | 2.75 | 1.6 | 1.8 | 33.5 | 5.3731 | 0.17467 | 4.8288 |  | 0.6 | 0.96693 | OK | OK | 0.27781 | OK | 0 | N | 135B | 0 | 33.5 | 0 | 0 | 0 | 0 | 1 | 0 | 0 | 0 | 1 | 0 | 0 | 0
135D | CX | Aven. 2 | 0 | 2.87 | 0.68912 | 712.5 | 709.55 | 709.75 | 707.95 | 2.75 | 1.6 | 1.8 | 33 | 5.4545 | 0.17467 | 4.8652 |  | 0.6 | 0.97422 | OK | OK | 0.28511 | OK | 0 | N | 135C | 0 | 33 | 0 | 0 | 0 | 0 | 1 | 0 | 0 | 0 | 1 | 0 | 0 | 0
135E | CX | Aven. 2 | 0 | 2.87 | 0.68912 | 709.55 | 706.6 | 706.55 | 704.75 | 3 | 1.85 | 1.8 | 33 | 5.4545 | 0.17467 | 4.8652 |  | 0.6 | 0.97422 | OK | OK | 0.28511 | OK | 1 | N | 135D | 0 | 33 | 0 | 0 | 0 | 0 | 1 | 0 | 0 | 0 | 1 | 0 | 0 | 0
136 | PV | Aven. 1 | 1.9 | 6.88 | 1.652 | 706.6 | 704.7 | 702.9 | 702.6 | 3.7 | 2.1 | 0.3 | 12.5 | 2.4 | 0.29112 | 4.5366 |  | 1 | 2.5234 | OK | OK | 0.87142 | OK | 1 | N | 135E | 0 | 0 | 0 | 12.5 | 0 | 0 | 0 | 1 | 0 | 1 | 0 | 0 | 0 | 0
136A | CX | Aven. 1 | 0 | 6.88 | 1.652 | 704.7 | 702.75 | 700.9 | 700.6 | 3.8 | 2.15 | 0.3 | 12.5 | 2.4 | 0.29112 | 4.5366 |  | 1 | 2.5234 | OK | OK | 0.87142 | OK | 0 | N | 136 | 0 | 0 | 0 | 12.5 | 0 | 0 | 0 | 1 | 0 | 0 | 0 | 1 | 0 | 0
136B | CX | Aven. 1 | 0.36 | 7.24 | 1.7384 | 702.75 | 700.95 | 699.05 | 698.75 | 3.7 | 2.2 | 0.3 | 12.5 | 2.4 | 0.29112 | 4.5366 |  | 1 | 2.5234 | OK | OK | 0.78498 | OK | 2 | N | 136A | 0 | 0 | 0 | 12.5 | 0 | 0 | 0 | 1 | 0 | 0 | 0 | 1 | 0 | 0
136C | CX | Aven. 1 | 0 | 6.88 | 1.652 | 700.95 | 698.9 | 697 | 696.7 | 3.95 | 2.2 | 0.3 | 12.5 | 2.4 | 0.29112 | 4.5366 |  | 1 | 2.5234 | OK | OK | 0.87142 | OK | 0 | N | 136B | 0 | 0 | 0 | 12.5 | 0 | 0 | 0 | 1 | 0 | 0 | 0 | 1 | 0 | 0
136D | CX | Aven. 1 | 0 | 6.88 | 1.652 | 698.9 | 697 | 695.15 | 694.85 | 3.75 | 2.15 | 0.3 | 12.5 | 2.4 | 0.29112 | 4.5366 |  | 1 | 2.5234 | OK | OK | 0.87142 | OK | 0 | N | 136C | 0 | 0 | 0 | 12.5 | 0 | 0 | 0 | 1 | 0 | 0 | 0 | 1 | 0 | 0
136E | CX | Aven. 1 | 0 | 7.24 | 1.7384 | 697 | 695 | 693.2 | 692.9 | 3.8 | 2.1 | 0.3 | 12.5 | 2.4 | 0.29112 | 4.5366 |  | 1 | 2.5234 | OK | OK | 0.78498 | OK | 0 | N | 136D | 0 | 0 | 0 | 12.5 | 0 | 0 | 0 | 1 | 0 | 0 | 0 | 1 | 0 | 0
136F | CX | Aven. 1 | 0 | 7.24 | 1.7384 | 695 | 693.1 | 691.05 | 690.7 | 3.95 | 2.4 | 0.35 | 13 | 2.6923 | 0.29112 | 4.8049 |  | 1 | 2.6726 | OK | OK | 0.93423 | OK | 0 | N | 136E | 0 | 0 | 0 | 13 | 0 | 0 | 0 | 1 | 0 | 0 | 0 | 1 | 0 | 0
137 | PV | Rua 58 | 0.17 | 14.89 | 3.5752 | 693.1 | 690.85 | 688.7 | 688.35 | 4.4 | 2.5 | 0.35 | 23.5 | 1.4894 | 0.43668 | 4.6829 |  | 1.5 | 5.8607 | OK | OK | 2.2855 | OK | 2 | N | 130B,136F | 0 | 0 | 0 | 0 | 0 | 23.5 | 0 | 1 | 0 | 1 | 0 | 0 | 0 | 0
137A | CX | Rua 58 | 0 | 14.89 | 3.5752 | 690.85 | 688.6 | 686.45 | 686.1 | 4.4 | 2.5 | 0.35 | 23.5 | 1.4894 | 0.43668 | 4.6829 |  | 1.5 | 5.8607 | OK | OK | 2.2855 | OK | 0 | N | 137 | 0 | 0 | 0 | 0 | 0 | 23.5 | 0 | 1 | 0 | 0 | 0 | 1 | 0 | 0
137B | CX | Rua 58 | 0 | 14.89 | 3.5752 | 688.6 | 686.35 | 684.2 | 683.85 | 4.4 | 2.5 | 0.35 | 23.5 | 1.4894 | 0.43668 | 4.6829 |  | 1.5 | 5.8607 | OK | OK | 2.2855 | OK | 0 | N | 137A | 0 | 0 | 0 | 0 | 0 | 23.5 | 0 | 1 | 0 | 0 | 0 | 1 | 0 | 0
137C | CX | Rua 58 | 0 | 14.89 | 3.5752 | 686.35 | 684.1 | 681.95 | 681.6 | 4.4 | 2.5 | 0.35 | 23.5 | 1.4894 | 0.43668 | 4.6829 |  | 1.5 | 5.8607 | OK | OK | 2.2855 | OK | 1 | N | 137B | 0 | 0 | 0 | 0 | 0 | 23.5 | 0 | 1 | 0 | 0 | 0 | 1 | 0 | 0
138 | PV | Rua 58 | 1.21 | 16.1 | 3.8658 | 684.1 | 681.85 | 679.7 | 679.35 | 4.4 | 2.5 | 0.35 | 21 | 1.6667 | 0.43668 | 4.9539 |  | 1.5 | 6.1998 | OK | OK | 2.334 | OK | 2 | N | 137C | 0 | 0 | 0 | 0 | 0 | 21 | 0 | 1 | 0 | 1 | 0 | 0 | 0 | 0
138A | CX | Rua 58 | 0 | 16.1 | 3.8658 | 681.85 | 679.6 | 677.45 | 677.1 | 4.4 | 2.5 | 0.35 | 21 | 1.6667 | 0.43668 | 4.9539 |  | 1.5 | 6.1998 | OK | OK | 2.334 | OK | 0 | N | 138 | 0 | 0 | 0 | 0 | 0 | 21 | 0 | 1 | 0 | 0 | 0 | 1 | 0 | 0
138B | CX | Rua 58 | 0 | 16.1 | 3.8658 | 679.6 | 677.35 | 675.2 | 674.85 | 4.4 | 2.5 | 0.35 | 21 | 1.6667 | 0.43668 | 4.9539 |  | 1.5 | 6.1998 | OK | OK | 2.334 | OK | 0 | N | 138A | 0 | 0 | 0 | 0 | 0 | 21 | 0 | 1 | 0 | 0 | 0 | 1 | 0 | 0
138C | CX | Rua 58 | 0 | 16.1 | 3.8658 | 677.35 | 675.1 | 672.95 | 672.6 | 4.4 | 2.5 | 0.35 | 21 | 1.6667 | 0.43668 | 4.9539 |  | 1.5 | 6.1998 | OK | OK | 2.334 | OK | 0 | N | 138B | 0 | 0 | 0 | 0 | 0 | 21 | 0 | 1 | 0 | 0 | 0 | 1 | 0 | 0
139 | PV | Rua 58 | 1.4 | 17.5 | 4.2019 | 675.1 | 675.8 | 672.6 | 672.1 | 2.5 | 3.7 | 0.5 | 30 | 1.6667 | 0.43668 | 4.9539 |  | 1.5 | 6.1998 | OK | OK | 1.9979 | OK | 2 | N | 138C | 0 | 0 | 0 | 0 | 0 | 30 | 0 | 1 | 0 | 1 | 0 | 0 | 0 | 0
140 | PV | AV.7 | 0 | 17.5 | 4.2019 | 675.8 | 672.3 | 672.1 | 671.8 | 3.7 | 0.5 | 0.3 | 18 | 1.6667 | 0.43668 | 4.9539 |  | 1.5 | 6.1998 | OK | ERRO | 1.9979 | OK | 0 | S | 139 | 0 | 0 | 0 | 0 | 0 | 18 | 0 | 1 | 0 | 1 | 0 | 0 | 0 | 1
Escada Hidráulica 5
141 | PV | Rua 61 | 0.95 | 0.95 | 0.2281 | 677.25 | 674.65 | 673.75 | 673.15 | 3.5 | 1.5 | 0.6 | 19 | 3.1579 | 0.14556 | 3.2782 |  | 0.5 | 0.45586 | OK | OK | 0.22775 | OK | 2 | N | - | 19 | 0 | 0 | 0 | 0 | 0 | 1 | 0 | 1 | 0 | 0 | 0 | 0 | 0
141A | CX | Rua 61 | 0 | 0.95 | 0.2281 | 674.65 | 672.05 | 671.15 | 670.55 | 3.5 | 1.5 | 0.6 | 19 | 3.1579 | 0.14556 | 3.2782 |  | 0.5 | 0.45586 | OK | OK | 0.22775 | OK | 0 | N | 141 | 19 | 0 | 0 | 0 | 0 | 0 | 1 | 0 | 0 | 0 | 1 | 0 | 0 | 0
141B | CX | Rua 61 | 0 | 0.95 | 0.2281 | 672.05 | 669.45 | 668.55 | 667.95 | 3.5 | 1.5 | 0.6 | 19 | 3.1579 | 0.14556 | 3.2782 |  | 0.5 | 0.45586 | OK | OK | 0.22775 | OK | 0 | N | 141A | 19 | 0 | 0 | 0 | 0 | 0 | 1 | 0 | 0 | 0 | 1 | 0 | 0 | 0
141C | CX | Rua 61 | 0 | 0.95 | 0.2281 | 669.45 | 666.85 | 665.95 | 665.05 | 3.5 | 1.8 | 0.9 | 19 | 4.7368 | 0.14556 | 4.015 |  | 0.5 | 0.55831 | OK | OK | 0.3302 | OK | 0 | N | 141B | 19 | 0 | 0 | 0 | 0 | 0 | 1 | 0 | 0 | 0 | 1 | 0 | 0 | 0
142 | PV | AV.7 | 1.65 | 2.6 | 0.62429 | 666.85 | 664.5 | 663.05 | 662.7 | 3.8 | 1.8 | 0.35 | 9 | 3.8889 | 0.2329 | 4.9766 |  | 0.8 | 1.7716 | OK | OK | 1.1473 | OK | 2 | N | 141C | 0 | 0 | 9 | 0 | 0 | 0 | 1 | 0 | 1 | 0 | 0 | 0 | 0 | 0
142A | CX | AV.7 | 0 | 2.6 | 0.62429 | 664.5 | 662.15 | 662.3 | 661.95 | 2.2 | 0.2 | 0.35 | 9 | 3.8889 | 0.2329 | 4.9766 |  | 0.8 | 1.7716 | OK | ERRO | 1.1473 | OK | 0 | S | 142 | 0 | 0 | 9 | 0 | 0 | 0 | 1 | 0 | 0 | 0 | 1 | 0 | 1 | 0
Escada Hidráulica 5
143 | PV | Aven. 1 | 0.4 | 0.4 | 0.096044 | 712.65 | 709.1 | 709.05 | 707.6 | 3.6 | 1.5 | 1.45 | 23 | 6.3043 | 0.14556 | 4.6319 |  | 0.5 | 0.64409 | OK | OK | 0.54805 | OK | 4 | N | - | 23 | 0 | 0 | 0 | 0 | 0 | 1 | 0 | 1 | 0 | 0 | 0 | 0 | 0
144 | PV | Rua 45 | 0.26 | 0.66 | 0.15847 | 709.1 | 706.1 | 705.8 | 704.6 | 3.3 | 1.5 | 1.2 | 19 | 6.3158 | 0.14556 | 4.6361 |  | 0.5 | 0.64468 | OK | OK | 0.48621 | OK | 2 | N | 143 | 19 | 0 | 0 | 0 | 0 | 0 | 1 | 0 | 1 | 0 | 0 | 0 | 0 | 0
144A | CX | AV.8 | 0 | 0.66 | 0.15847 | 706.1 | 703 | 702.7 | 701.5 | 3.4 | 1.5 | 1.2 | 19 | 6.3158 | 0.14556 | 4.6361 |  | 0.5 | 0.64468 | OK | OK | 0.48621 | OK | 2 | N | 144 | 19 | 0 | 0 | 0 | 0 | 0 | 1 | 0 | 0 | 0 | 1 | 0 | 0 | 0
144B | PV | AV.8 | 0 | 0.66 | 0.15847 | 703 | 697.3 | 699 | 695.8 | 4 | 1.5 | 3.2 | 44 | 7.2727 | 0.14556 | 4.9749 |  | 0.5 | 0.6918 | OK | OK | 0.53332 | OK | 2 | N | 144A | 44 | 0 | 0 | 0 | 0 | 0 | 1 | 0 | 1 | 0 | 0 | 0 | 0 | 0
144C | CX | AV.8 | 0 | 0.66 | 0.15847 | 697.3 | 692.9 | 695.75 | 692.5 | 1.55 | 0.4 | 3.25 | 44.5 | 7.3034 | 0.14556 | 4.9854 |  | 0.5 | 0.69325 | OK | ERRO | 0.53478 | OK | 2 | S | 144B | 44.5 | 0 | 0 | 0 | 0 | 0 | 1 | 0 | 0 | 0 | 1 | 0 | 1 | 0
Canaleta de dissipação
145 | PV | Rua 59 | 0.37 | 0.37 | 0.088841 | 702.3 | 699.45 | 699.1 | 697.95 | 3.2 | 1.5 | 1.15 | 22.5 | 5.1111 | 0.14556 | 4.1706 |  | 0.5 | 0.57994 | OK | OK | 0.4911 | OK | 2 | N | - | 22.5 | 0 | 0 | 0 | 0 | 0 | 1 | 0 | 1 | 0 | 0 | 0 | 0 | 0
145A | CX | Rua 59 | 0 | 0.37 | 0.088841 | 699.45 | 696.6 | 696.25 | 695.1 | 3.2 | 1.5 | 1.15 | 22.5 | 5.1111 | 0.14556 | 4.1706 |  | 0.5 | 0.57994 | OK | OK | 0.4911 | OK | 0 | N | 145 | 22.5 | 0 | 0 | 0 | 0 | 0 | 1 | 0 | 0 | 0 | 1 | 0 | 0 | 0
145B | CX | Rua 59 | 0 | 0.37 | 0.088841 | 696.6 | 693.75 | 693.4 | 692.25 | 3.2 | 1.5 | 1.15 | 22.5 | 5.1111 | 0.14556 | 4.1706 |  | 0.5 | 0.57994 | OK | OK | 0.4911 | OK | 0 | N | 145A | 22.5 | 0 | 0 | 0 | 0 | 0 | 1 | 0 | 0 | 0 | 1 | 0 | 0 | 0
145C | CX | Rua 59 | 0 | 0.37 | 0.088841 | 693.75 | 690.9 | 690.55 | 689.4 | 3.2 | 1.5 | 1.15 | 22.5 | 5.1111 | 0.14556 | 4.1706 |  | 0.5 | 0.57994 | OK | OK | 0.4911 | OK | 0 | N | 145B | 22.5 | 0 | 0 | 0 | 0 | 0 | 1 | 0 | 0 | 0 | 1 | 0 | 0 | 0
146 | PV | Rua 59 | 0.75 | 1.12 | 0.26892 | 690.9 | 689.7 | 688.95 | 688.2 | 1.95 | 1.5 | 0.75 | 14 | 5.3571 | 0.14556 | 4.2698 |  | 0.5 | 0.59374 | OK | OK | 0.32482 | OK | 2 | N | 145C | 14 | 0 | 0 | 0 | 0 | 0 | 1 | 0 | 1 | 0 | 0 | 0 | 0 | 0
147 | PV | Rua 57 | 0.46 | 1.58 | 0.37937 | 689.7 | 687.8 | 688.1 | 686.2 | 1.6 | 1.6 | 1.9 | 64 | 2.9688 | 0.17467 | 3.5893 |  | 0.6 | 0.71873 | OK | OK | 0.33936 | OK | 0 | N | 146 | 0 | 64 | 0 | 0 | 0 | 0 | 1 | 0 | 1 | 0 | 0 | 0 | 0 | 0
148 | PV | AV. 8 | 0.36 | 1.94 | 0.46581 | 687.8 | 686.1 | 685.1 | 684.5 | 2.7 | 1.6 | 0.6 | 15 | 4 | 0.17467 | 4.1663 |  | 0.6 | 0.83427 | OK | OK | 0.36846 | OK | 2 | N | 147 | 0 | 15 | 0 | 0 | 0 | 0 | 1 | 0 | 1 | 0 | 0 | 0 | 0 | 0
148A | CX | AV. 8 | 0 | 1.94 | 0.46581 | 686.1 | 683.8 | 682.9 | 682.2 | 3.2 | 1.6 | 0.7 | 15 | 4.6667 | 0.17467 | 4.5002 |  | 0.6 | 0.90112 | OK | OK | 0.43531 | OK | 0 | N | 148 | 0 | 15 | 0 | 0 | 0 | 0 | 1 | 0 | 0 | 0 | 1 | 0 | 0 | 0
148B | CX | AV. 8 | 0 | 1.94 | 0.46581 | 683.8 | 681.3 | 681.9 | 681.1 | 1.9 | 0.2 | 0.8 | 15 | 5.3333 | 0.17467 | 4.8109 |  | 0.6 | 0.96334 | OK | ERRO | 0.49752 | OK | 0 | S | 148A | 0 | 15 | 0 | 0 | 0 | 0 | 1 | 0 | 0 | 0 | 1 | 0 | 1 | 0
Canaleta de dissipação
149 | PV | Rua 59 | 0.38 | 0.38 | 0.091242 | 685.8 | 683.15 | 683.7 | 681.65 | 2.1 | 1.5 | 2.05 | 65 | 3.1538 | 0.14556 | 3.2761 |  | 0.5 | 0.45556 | OK | OK | 0.36432 | OK | 2 | N | - | 65 | 0 | 0 | 0 | 0 | 0 | 1 | 0 | 1 | 0 | 0 | 0 | 0 | 0
150 | PV | Rua 59 | 0.32 | 0.7 | 0.16808 | 683.15 | 682.7 | 681.65 | 681.2 | 1.5 | 1.5 | 0.45 | 14 | 3.2143 | 0.14556 | 3.3073 |  | 0.5 | 0.45991 | OK | OK | 0.29183 | OK | 2 | N | 149 | 14 | 0 | 0 | 0 | 0 | 0 | 1 | 0 | 1 | 0 | 0 | 0 | 0 | 0
151 | PV | Rua 60 | 0 | 0.7 | 0.16808 | 682.7 | 678.7 | 680.2 | 676.9 | 2.5 | 1.8 | 3.3 | 59 | 5.5932 | 0.14556 | 4.3628 |  | 0.5 | 0.60668 | OK | OK | 0.4386 | OK | 0 | N | 150 | 59 | 0 | 0 | 0 | 0 | 0 | 1 | 0 | 1 | 0 | 0 | 0 | 0 | 0
152 | PV | AV. 8 | 0.39 | 1.09 | 0.26172 | 678.7 | 675 | 676.3 | 674.7 | 2.4 | 0.3 | 1.6 | 24 | 6.6667 | 0.14556 | 4.7631 |  | 0.5 | 0.66234 | OK | ERRO | 0.40062 | OK | 2 | S | 151 | 24 | 0 | 0 | 0 | 0 | 0 | 1 | 0 | 1 | 0 | 0 | 0 | 1 | 0
Canaleta de dissipação
153 | PV | Rua 56 | 0.51 | 0.51 | 0.12246 | 688 | 685.35 | 684.9 | 683.85 | 3.1 | 1.5 | 1.05 | 21 | 5 | 0.14556 | 4.125 |  | 0.5 | 0.57361 | OK | OK | 0.45115 | OK | 2 | N | - | 21 | 0 | 0 | 0 | 0 | 0 | 1 | 0 | 1 | 0 | 0 | 0 | 0 | 0
153A | CX | Rua 56 | 0 | 0.51 | 0.12246 | 685.35 | 682.7 | 682.25 | 681.2 | 3.1 | 1.5 | 1.05 | 21 | 5 | 0.14556 | 4.125 |  | 0.5 | 0.57361 | OK | OK | 0.45115 | OK | 0 | N | 153 | 21 | 0 | 0 | 0 | 0 | 0 | 1 | 0 | 0 | 0 | 1 | 0 | 0 | 0
153B | CX | Rua 56 | 0 | 0.51 | 0.12246 | 682.7 | 680.05 | 679.6 | 678.55 | 3.1 | 1.5 | 1.05 | 21 | 5 | 0.14556 | 4.125 |  | 0.5 | 0.57361 | OK | OK | 0.45115 | OK | 0 | N | 153A | 21 | 0 | 0 | 0 | 0 | 0 | 1 | 0 | 0 | 0 | 1 | 0 | 0 | 0
153C | CX | Rua 56 | 0 | 0.51 | 0.12246 | 680.05 | 677.4 | 676.95 | 675.9 | 3.1 | 1.5 | 1.05 | 21 | 5 | 0.14556 | 4.125 |  | 0.5 | 0.57361 | OK | OK | 0.45115 | OK | 0 | N | 153B | 21 | 0 | 0 | 0 | 0 | 0 | 1 | 0 | 0 | 0 | 1 | 0 | 0 | 0
153D | CX | Rua 56 | 0 | 0.51 | 0.12246 | 677.4 | 674.75 | 674.3 | 673.25 | 3.1 | 1.5 | 1.05 | 21 | 5 | 0.14556 | 4.125 |  | 0.5 | 0.57361 | OK | OK | 0.45115 | OK | 0 | N | 153C | 21 | 0 | 0 | 0 | 0 | 0 | 1 | 0 | 0 | 0 | 1 | 0 | 0 | 0
154 | PV | Rua 56 | 0 | 0.51 | 0.12246 | 674.75 | 674.4 | 673.25 | 672.7 | 1.5 | 1.7 | 0.55 | 11 | 5 | 0.14556 | 4.125 |  | 0.5 | 0.57361 | OK | OK | 0.45115 | OK | 0 | N | 153D | 11 | 0 | 0 | 0 | 0 | 0 | 1 | 0 | 1 | 0 | 0 | 0 | 0 | 0
155 | PV | Rua 56 | 1.62 | 1.62 | 0.38898 | 674.7 | 674.4 | 673.2 | 672.7 | 1.5 | 1.7 | 0.5 | 11 | 4.5455 | 0.14556 | 3.933 |  | 0.5 | 0.54691 | OK | OK | 0.15793 | OK | 2 | N | 154 | 11 | 0 | 0 | 0 | 0 | 0 | 1 | 0 | 1 | 0 | 0 | 0 | 0 | 0
156 | PV | Qd. I2 | 0 | 2.13 | 0.51143 | 674.4 | 671.9 | 671.3 | 670.3 | 3.1 | 1.6 | 1 | 18 | 5.5556 | 0.17467 | 4.9101 |  | 0.6 | 0.9832 | OK | OK | 0.47177 | OK | 0 | N | 155 | 0 | 18 | 0 | 0 | 0 | 0 | 1 | 0 | 1 | 0 | 0 | 0 | 0 | 0
156A | CX | Qd. I2 | 0 | 2.13 | 0.51143 | 671.9 | 669.4 | 668.8 | 667.8 | 3.1 | 1.6 | 1 | 18 | 5.5556 | 0.17467 | 4.9101 |  | 0.6 | 0.9832 | OK | OK | 0.47177 | OK | 0 | N | 156 | 0 | 18 | 0 | 0 | 0 | 0 | 1 | 0 | 0 | 0 | 1 | 0 | 0 | 0
156B | CX | Qd. I2 | 0 | 2.13 | 0.51143 | 669.4 | 666.9 | 666.3 | 665.3 | 3.1 | 1.6 | 1 | 18 | 5.5556 | 0.17467 | 4.9101 |  | 0.6 | 0.9832 | OK | OK | 0.47177 | OK | 0 | N | 156A | 0 | 18 | 0 | 0 | 0 | 0 | 1 | 0 | 0 | 0 | 1 | 0 | 0 | 0
157 | PV | AV.7 | 0 | 2.13 | 0.51143 | 666.9 | 663.8 | 665.05 | 663.6 | 1.85 | 0.2 | 1.45 | 26 | 5.5769 | 0.17467 | 4.9195 |  | 0.6 | 0.98509 | OK | ERRO | 0.47366 | OK | 0 | S | 156B | 0 | 26 | 0 | 0 | 0 | 0 | 1 | 0 | 1 | 0 | 0 | 0 | 1 | 0
Canaleta de dissipação
158 | PV | Rua 14 | 0.37 | 0.37 | 0.088841 | 747.2 | 744.7 | 744.4 | 743.2 | 2.8 | 1.5 | 1.2 | 24.5 | 4.898 | 0.14556 | 4.0827 |  | 0.5 | 0.56772 | OK | OK | 0.47888 | OK | 3 | N | - | 24.5 | 0 | 0 | 0 | 0 | 0 | 1 | 0 | 1 | 0 | 0 | 0 | 0 | 0
158A | CX | Rua 14 | 0 | 0.37 | 0.088841 | 744.7 | 742.2 | 741.9 | 740.7 | 2.8 | 1.5 | 1.2 | 24.5 | 4.898 | 0.14556 | 4.0827 |  | 0.5 | 0.56772 | OK | OK | 0.47888 | OK | 0 | N | 158 | 24.5 | 0 | 0 | 0 | 0 | 0 | 1 | 0 | 0 | 0 | 1 | 0 | 0 | 0
158B | CX | Rua 14 | 0 | 0.37 | 0.088841 | 742.2 | 739.7 | 739.4 | 738.2 | 2.8 | 1.5 | 1.2 | 24.5 | 4.898 | 0.14556 | 4.0827 |  | 0.5 | 0.56772 | OK | OK | 0.47888 | OK | 0 | N | 158A | 24.5 | 0 | 0 | 0 | 0 | 0 | 1 | 0 | 0 | 0 | 1 | 0 | 0 | 0
158C | CX | Rua 14 | 0 | 0.37 | 0.088841 | 739.7 | 737.2 | 736.9 | 735.7 | 2.8 | 1.5 | 1.2 | 24.5 | 4.898 | 0.14556 | 4.0827 |  | 0.5 | 0.56772 | OK | OK | 0.47888 | OK | 0 | N | 158B | 24.5 | 0 | 0 | 0 | 0 | 0 | 1 | 0 | 0 | 0 | 1 | 0 | 0 | 0
158D | CX | Rua 14 | 0 | 0.37 | 0.088841 | 737.2 | 734.7 | 734.4 | 733.2 | 2.8 | 1.5 | 1.2 | 24.5 | 4.898 | 0.14556 | 4.0827 |  | 0.5 | 0.56772 | OK | OK | 0.47888 | OK | 0 | N | 158C | 24.5 | 0 | 0 | 0 | 0 | 0 | 1 | 0 | 0 | 0 | 1 | 0 | 0 | 0
159 | PV | Rua 12 | 0.17 | 0.54 | 0.12966 | 734.7 | 732 | 731.2 | 730.5 | 3.5 | 1.5 | 0.7 | 10 | 7 | 0.14556 | 4.8808 |  | 0.5 | 0.6787 | OK | OK | 0.54904 | OK | 2 | N | 158D | 10 | 0 | 0 | 0 | 0 | 0 | 1 | 0 | 1 | 0 | 0 | 0 | 0 | 0
159A | CX | Rua 12 | 0 | 0.54 | 0.12966 | 732 | 729.3 | 728.5 | 727.8 | 3.5 | 1.5 | 0.7 | 10 | 7 | 0.14556 | 4.8808 |  | 0.5 | 0.6787 | OK | OK | 0.54904 | OK | 0 | N | 159 | 10 | 0 | 0 | 0 | 0 | 0 | 1 | 0 | 0 | 0 | 1 | 0 | 0 | 0
159B | CX | Rua 12 | 0 | 0.54 | 0.12966 | 729.3 | 726.6 | 725.8 | 725.1 | 3.5 | 1.5 | 0.7 | 10 | 7 | 0.14556 | 4.8808 |  | 0.5 | 0.6787 | OK | OK | 0.54904 | OK | 0 | N | 159A | 10 | 0 | 0 | 0 | 0 | 0 | 1 | 0 | 0 | 0 | 1 | 0 | 0 | 0
160 | PV | Rua 12 | 1.16 | 1.16 | 0.27853 | 727.3 | 726.95 | 725.7 | 725.2 | 1.6 | 1.75 | 0.5 | 47 | 1.0638 | 0.17467 | 2.1486 |  | 0.6 | 0.43024 | OK | OK | 0.15172 | OK | 2 | N | - | 0 | 47 | 0 | 0 | 0 | 0 | 1 | 0 | 1 | 0 | 0 | 0 | 0 | 0
160A | CX | Rua 12 | 0 | 1.16 | 0.27853 | 726.95 | 726.6 | 725.2 | 724.7 | 1.75 | 1.9 | 0.5 | 47 | 1.0638 | 0.17467 | 2.1486 |  | 0.6 | 0.43024 | OK | OK | 0.15172 | OK | 0 | N | 160 | 0 | 47 | 0 | 0 | 0 | 0 | 1 | 0 | 0 | 0 | 1 | 0 | 0 | 0
161 | PV | Rua 12 | 0 | 1.7 | 0.40819 | 726.6 | 726.35 | 724.7 | 723.75 | 1.9 | 2.6 | 0.95 | 56 | 1.6964 | 0.2329 | 3.2869 |  | 0.8 | 1.1701 | OK | OK | 0.7619 | OK | 0 | N | 159B,160A | 0 | 0 | 56 | 0 | 0 | 0 | 1 | 0 | 1 | 0 | 0 | 0 | 0 | 0
161A | CX | Rua 12 | 0.49 | 2.19 | 0.52584 | 726.35 | 725.95 | 723.75 | 723.05 | 2.6 | 2.9 | 0.7 | 40 | 1.75 | 0.2329 | 3.3384 |  | 0.8 | 1.1884 | OK | OK | 0.66257 | OK | 2 | N | 161 | 0 | 0 | 40 | 0 | 0 | 0 | 1 | 0 | 0 | 0 | 1 | 0 | 0 | 0
161B | CX | Rua 12 | 0 | 2.19 | 0.52584 | 725.95 | 723.4 | 722.75 | 721.6 | 3.2 | 1.8 | 1.15 | 64 | 1.7969 | 0.2329 | 3.3828 |  | 0.8 | 1.2042 | OK | OK | 0.67838 | OK | 0 | N | 161A | 0 | 0 | 64 | 0 | 0 | 0 | 1 | 0 | 0 | 0 | 1 | 0 | 0 | 0
162 | PV | Rua 12 | 0.57 | 2.76 | 0.6627 | 723.4 | 722.8 | 721.4 | 721 | 2 | 1.8 | 0.4 | 20 | 2 | 0.2329 | 3.5689 |  | 0.8 | 1.2705 | OK | OK | 0.60777 | OK | 2 | N | 161B | 0 | 0 | 20 | 0 | 0 | 0 | 1 | 0 | 1 | 0 | 0 | 0 | 0 | 0
163 | PV | Rua 20 | 1.18 | 1.18 | 0.28333 | 737 | 733.55 | 734.5 | 732.05 | 2.5 | 1.5 | 2.45 | 36 | 6.8056 | 0.14556 | 4.8125 |  | 0.5 | 0.66921 | OK | OK | 0.38588 | OK | 4 | N | - | 36 | 0 | 0 | 0 | 0 | 0 | 1 | 0 | 1 | 0 | 0 | 0 | 0 | 0
163A | CX | Rua 20 | 0 | 1.18 | 0.28333 | 733.55 | 730.1 | 731.05 | 728.6 | 2.5 | 1.5 | 2.45 | 36 | 6.8056 | 0.14556 | 4.8125 |  | 0.5 | 0.66921 | OK | OK | 0.38588 | OK | 0 | N | 163 | 36 | 0 | 0 | 0 | 0 | 0 | 1 | 0 | 0 | 0 | 1 | 0 | 0 | 0
164 | PV | Rua 20 | 0.93 | 2.11 | 0.50663 | 730.1 | 727 | 727.25 | 725.5 | 2.85 | 1.5 | 1.75 | 25 | 7 | 0.14556 | 4.8808 |  | 0.5 | 0.6787 | OK | OK | 0.17207 | OK | 2 | N | 163A | 25 | 0 | 0 | 0 | 0 | 0 | 1 | 0 | 1 | 0 | 0 | 0 | 0 | 0
164A | CX | Rua 20 | 0 | 2.11 | 0.50663 | 727 | 723.9 | 724.15 | 722.4 | 2.85 | 1.5 | 1.75 | 25 | 7 | 0.14556 | 4.8808 |  | 0.5 | 0.6787 | OK | OK | 0.17207 | OK | 0 | N | 164 | 25 | 0 | 0 | 0 | 0 | 0 | 1 | 0 | 0 | 0 | 1 | 0 | 0 | 0
165 | PV | Rua 12 | 0.31 | 2.42 | 0.58107 | 723.9 | 722.8 | 721.9 | 721.2 | 2 | 1.6 | 0.7 | 16 | 4.375 | 0.17467 | 4.3573 |  | 0.6 | 0.87251 | OK | OK | 0.29144 | OK | 2 | N | 164A | 0 | 16 | 0 | 0 | 0 | 0 | 1 | 0 | 1 | 0 | 0 | 0 | 0 | 0
166 | PV | Rua 12 | 0 | 5.18 | 1.2438 | 722.8 | 722.35 | 720.8 | 720.35 | 2 | 2 | 0.45 | 20 | 2.25 | 0.29112 | 4.3925 |  | 1 | 2.4432 | OK | OK | 1.1995 | OK | 0 | N | 162.165 | 0 | 0 | 0 | 20 | 0 | 0 | 0 | 1 | 0 | 1 | 0 | 0 | 0 | 0
166A | CX | Rua 12 | 0 | 5.18 | 1.2438 | 722.35 | 721.9 | 720.35 | 719.9 | 2 | 2 | 0.45 | 20 | 2.25 | 0.29112 | 4.3925 |  | 1 | 2.4432 | OK | OK | 1.1995 | OK | 0 | N | 166 | 0 | 0 | 0 | 20 | 0 | 0 | 0 | 1 | 0 | 0 | 0 | 1 | 0 | 0
167 | PV | Rua 22 | 0.42 | 0.42 | 0.10085 | 745.85 | 742.85 | 743.1 | 741.35 | 2.75 | 1.5 | 1.75 | 25 | 7 | 0.14556 | 4.8808 |  | 0.5 | 0.6787 | OK | OK | 0.57785 | OK | 3 | N | - | 25 | 0 | 0 | 0 | 0 | 0 | 1 | 0 | 1 | 0 | 0 | 0 | 0 | 0
167A | CX | Rua 22 | 0 | 0.42 | 0.10085 | 742.85 | 739.85 | 740.1 | 738.35 | 2.75 | 1.5 | 1.75 | 25 | 7 | 0.14556 | 4.8808 |  | 0.5 | 0.6787 | OK | OK | 0.57785 | OK | 0 | N | 167 | 25 | 0 | 0 | 0 | 0 | 0 | 1 | 0 | 0 | 0 | 1 | 0 | 0 | 0
167B | CX | Rua 22 | 0 | 0.42 | 0.10085 | 739.85 | 736.85 | 737.1 | 735.35 | 2.75 | 1.5 | 1.75 | 25 | 7 | 0.14556 | 4.8808 |  | 0.5 | 0.6787 | OK | OK | 0.57785 | OK | 0 | N | 167A | 25 | 0 | 0 | 0 | 0 | 0 | 1 | 0 | 0 | 0 | 1 | 0 | 0 | 0
167C | CX | Rua 22 | 0 | 0.42 | 0.10085 | 736.85 | 733.85 | 734.1 | 732.35 | 2.75 | 1.5 | 1.75 | 25 | 7 | 0.14556 | 4.8808 |  | 0.5 | 0.6787 | OK | OK | 0.57785 | OK | 0 | N | 167B | 25 | 0 | 0 | 0 | 0 | 0 | 1 | 0 | 0 | 0 | 1 | 0 | 0 | 0
168 | PV | Rua 22 | 1.1 | 1.52 | 0.36497 | 733.85 | 731.35 | 731.5 | 729.85 | 2.35 | 1.5 | 1.65 | 23 | 7.1739 | 0.14556 | 4.941 |  | 0.5 | 0.68708 | OK | OK | 0.32211 | OK | 3 | N | 167C | 23 | 0 | 0 | 0 | 0 | 0 | 1 | 0 | 1 | 0 | 0 | 0 | 0 | 0
168A | CX | Rua 22 | 0 | 1.52 | 0.36497 | 731.35 | 728.85 | 729 | 727.35 | 2.35 | 1.5 | 1.65 | 23 | 7.1739 | 0.14556 | 4.941 |  | 0.5 | 0.68708 | OK | OK | 0.32211 | OK | 0 | N | 168 | 23 | 0 | 0 | 0 | 0 | 0 | 1 | 0 | 0 | 0 | 1 | 0 | 0 | 0
168B | CX | Rua 22 | 0 | 1.52 | 0.36497 | 728.85 | 726.35 | 726.5 | 724.85 | 2.35 | 1.5 | 1.65 | 23 | 7.1739 | 0.14556 | 4.941 |  | 0.5 | 0.68708 | OK | OK | 0.32211 | OK | 0 | N | 168A | 23 | 0 | 0 | 0 | 0 | 0 | 1 | 0 | 0 | 0 | 1 | 0 | 0 | 0
169 | PV | Rua 22 | 1.6 | 3.12 | 0.74914 | 726.35 | 724.1 | 723.25 | 722.3 | 3.1 | 1.8 | 0.95 | 25 | 3.8 | 0.2329 | 4.9194 |  | 0.8 | 1.7512 | OK | OK | 1.0021 | OK | 2 | N | 168B | 0 | 0 | 25 | 0 | 0 | 0 | 1 | 0 | 1 | 0 | 0 | 0 | 0 | 0
169A | CX | Rua 22 | 0 | 3.12 | 0.74914 | 724.1 | 721.9 | 721.05 | 720.1 | 3.05 | 1.8 | 0.95 | 25 | 3.8 | 0.2329 | 4.9194 |  | 0.8 | 1.7512 | OK | OK | 1.0021 | OK | 2 | N | 169 | 0 | 0 | 25 | 0 | 0 | 0 | 1 | 0 | 0 | 0 | 1 | 0 | 0 | 0
170 | PV | Rua 12 | 0 | 8.3 | 1.9929 | 721.9 | 721.4 | 719.9 | 719.1 | 2 | 2.3 | 0.8 | 28 | 2.8571 | 0.29112 | 4.9498 |  | 1 | 2.7532 | OK | OK | 0.76031 | OK | 0 | N | 166A,169A | 0 | 0 | 0 | 28 | 0 | 0 | 0 | 1 | 0 | 1 | 0 | 0 | 0 | 0
170A | CX | Rua 12 |  | 8.3 | 1.9929 | 721.4 | 720.9 | 719.1 | 718.3 | 2.3 | 2.6 | 0.8 | 28 | 2.8571 | 0.29112 | 4.9498 |  | 1 | 2.7532 | OK | OK | 0.76031 | OK | 0 | N | 170 | 0 | 0 | 0 | 28 | 0 | 0 | 0 | 1 | 0 | 0 | 0 | 1 | 0 | 0
171 | PV | Lazer 8 | 0.39 | 8.69 | 2.0866 | 720.9 | 717 | 717.25 | 716.8 | 3.65 | 0.2 | 0.45 | 20 | 2.25 | 0.34935 | 4.9602 |  | 1.2 | 3.973 | OK | ERRO | 1.8864 | OK | 0 | S | 170A | 0 | 0 | 0 | 0 | 20 | 0 | 0 | 1 | 0 | 1 | 0 | 0 | 0 | 1
Escada Hidráulica 6 | [14 empty] | 0 | [17 empty] | 1 | 0
172 | PV | AV. 3 | 1.06 | 1.06 | 0.25452 | 706.8 | 704.6 | 704 | 703.1 | 2.8 | 1.5 | 0.9 | 15 | 6 | 0.14556 | 4.5187 |  | 0.5 | 0.62835 | OK | OK | 0.37384 | OK | 2 | N | - | 15 | 0 | 0 | 0 | 0 | 0 | 1 | 0 | 1 | 0 | 0 | 0 | 0 | 0
172A | CX | AV. 3 | 0 | 1.06 | 0.25452 | 704.6 | 702.4 | 701.8 | 700.9 | 2.8 | 1.5 | 0.9 | 15 | 6 | 0.14556 | 4.5187 |  | 0.5 | 0.62835 | OK | OK | 0.37384 | OK | 0 | N | 172 | 15 | 0 | 0 | 0 | 0 | 0 | 1 | 0 | 0 | 0 | 1 | 0 | 0 | 0
172B | CX | AV. 3 | 0 | 1.06 | 0.25452 | 702.4 | 700.2 | 699.6 | 698.7 | 2.8 | 1.5 | 0.9 | 15 | 6 | 0.14556 | 4.5187 |  | 0.5 | 0.62835 | OK | OK | 0.37384 | OK | 0 | N | 172A | 15 | 0 | 0 | 0 | 0 | 0 | 1 | 0 | 0 | 0 | 1 | 0 | 0 | 0
172C | CX | AV. 3 | 0 | 1.06 | 0.25452 | 700.2 | 698 | 697.4 | 696.5 | 2.8 | 1.5 | 0.9 | 15 | 6 | 0.14556 | 4.5187 |  | 0.5 | 0.62835 | OK | OK | 0.37384 | OK | 0 | N | 172B | 15 | 0 | 0 | 0 | 0 | 0 | 1 | 0 | 0 | 0 | 1 | 0 | 0 | 0
172D | CX | AV. 3 | 0 | 1.06 | 0.25452 | 698 | 695.8 | 695.2 | 694.3 | 2.8 | 1.5 | 0.9 | 15 | 6 | 0.14556 | 4.5187 |  | 0.5 | 0.62835 | OK | OK | 0.37384 | OK | 0 | N | 172C | 15 | 0 | 0 | 0 | 0 | 0 | 1 | 0 | 0 | 0 | 1 | 0 | 0 | 0
172E | PV | AV. 3 | 0 | 1.06 | 0.25452 | 695.8 | 694.1 | 692.9 | 691.5 | 2.9 | 2.6 | 1.4 | 23 | 6.087 | 0.14556 | 4.5513 |  | 0.5 | 0.63289 | OK | OK | 0.37837 | OK | 0 | N | 172D | 23 | 0 | 0 | 0 | 0 | 0 | 1 | 0 | 1 | 0 | 0 | 0 | 0 | 0
172F | CX | AV. 3 | 0 | 1.06 | 0.25452 | 694.1 | 692.1 | 691.3 | 690.5 | 2.8 | 1.6 | 0.8 | 12 | 6.6667 | 0.14556 | 4.7631 |  | 0.5 | 0.66234 | OK | OK | 0.40783 | OK | 0 | N | 172E | 12 | 0 | 0 | 0 | 0 | 0 | 1 | 0 | 0 | 0 | 1 | 0 | 0 | 0
172G | CX | AV. 3 | 0 | 1.06 | 0.25452 | 692.1 | 689 | 689.6 | 688.8 | 2.5 | 0.2 | 0.8 | 12 | 6.6667 | 0.14556 | 4.7631 |  | 0.5 | 0.66234 | OK | ERRO | 0.40783 | OK | 0 | S | 172F | 12 | 0 | 0 | 0 | 0 | 0 | 1 | 0 | 0 | 0 | 1 | 0 | 1 | 0
Canaleta de dissipação
173 | PV | AV. 3 | 1.46 | 1.46 | 0.35056 | 730.6 | 728 | 727.1 | 726.5 | 3.5 | 1.5 | 0.6 | 10 | 6 | 0.14556 | 4.5187 |  | 0.5 | 0.62835 | OK | OK | 0.27779 | OK | 2 | N | - | 10 | 0 | 0 | 0 | 0 | 0 | 1 | 0 | 1 | 0 | 0 | 0 | 0 | 0
173A | CX | AV. 3 | 0 | 1.46 | 0.35056 | 728 | 725.4 | 724.5 | 723.9 | 3.5 | 1.5 | 0.6 | 10 | 6 | 0.14556 | 4.5187 |  | 0.5 | 0.62835 | OK | OK | 0.27779 | OK | 0 | N | 173 | 10 | 0 | 0 | 0 | 0 | 0 | 1 | 0 | 0 | 0 | 1 | 0 | 0 | 0
173B | CX | AV. 3 | 0 | 1.46 | 0.35056 | 725.4 | 722.8 | 721.9 | 721.3 | 3.5 | 1.5 | 0.6 | 10 | 6 | 0.14556 | 4.5187 |  | 0.5 | 0.62835 | OK | OK | 0.27779 | OK | 0 | N | 173A | 10 | 0 | 0 | 0 | 0 | 0 | 1 | 0 | 0 | 0 | 1 | 0 | 0 | 0
173C | CX | AV. 3 | 0 | 1.46 | 0.35056 | 722.8 | 720.2 | 719.3 | 718.7 | 3.5 | 1.5 | 0.6 | 10 | 6 | 0.14556 | 4.5187 |  | 0.5 | 0.62835 | OK | OK | 0.27779 | OK | 0 | N | 173B | 10 | 0 | 0 | 0 | 0 | 0 | 1 | 0 | 0 | 0 | 1 | 0 | 0 | 0
173D | CX | AV. 3 | 0 | 1.46 | 0.35056 | 720.2 | 717.6 | 716.7 | 716.1 | 3.5 | 1.5 | 0.6 | 10 | 6 | 0.14556 | 4.5187 |  | 0.5 | 0.62835 | OK | OK | 0.27779 | OK | 0 | N | 173C | 10 | 0 | 0 | 0 | 0 | 0 | 1 | 0 | 0 | 0 | 1 | 0 | 0 | 0
173E | CX | AV. 3 | 0 | 1.46 | 0.35056 | 717.6 | 715 | 714.1 | 713.5 | 3.5 | 1.5 | 0.6 | 10 | 6 | 0.14556 | 4.5187 |  | 0.5 | 0.62835 | OK | OK | 0.27779 | OK | 0 | N | 173D | 10 | 0 | 0 | 0 | 0 | 0 | 1 | 0 | 0 | 0 | 1 | 0 | 0 | 0
174 | PV | AV. 3 | 0.81 | 0.81 | 0.19449 | 715 | 710 | 713.5 | 708 | 1.5 | 2 | 5.5 | 91 | 6.044 | 0.14556 | 4.5352 |  | 0.5 | 0.63065 | OK | OK | 0.43616 | OK | 0 | N | 173E | 91 | 0 | 0 | 0 | 0 | 0 | 1 | 0 | 1 | 0 | 0 | 0 | 0 | 0
175 | PV | Rua 12 | 1.42 | 2.23 | 0.53545 | 710 | 707.5 | 706.7 | 705.9 | 3.3 | 1.6 | 0.8 | 16 | 5 | 0.17467 | 4.6581 |  | 0.6 | 0.93275 | OK | OK | 0.3973 | OK | 2 | N | 174 | 0 | 16 | 0 | 0 | 0 | 0 | 1 | 0 | 1 | 0 | 0 | 0 | 0 | 0
175A | CX | Rua 12 | 0 | 2.23 | 0.53545 | 707.5 | 705 | 704.2 | 703.4 | 3.3 | 1.6 | 0.8 | 16 | 5 | 0.17467 | 4.6581 |  | 0.6 | 0.93275 | OK | OK | 0.3973 | OK | 0 | N | 175 | 0 | 16 | 0 | 0 | 0 | 0 | 1 | 0 | 0 | 0 | 1 | 0 | 0 | 0
175B | CX | Rua 12 | 0 | 2.23 | 0.53545 | 705 | 702.5 | 701.7 | 700.9 | 3.3 | 1.6 | 0.8 | 16 | 5 | 0.17467 | 4.6581 |  | 0.6 | 0.93275 | OK | OK | 0.3973 | OK | 0 | N | 175A | 0 | 16 | 0 | 0 | 0 | 0 | 1 | 0 | 0 | 0 | 1 | 0 | 0 | 0
176 | PV | Rua 12 | 0.48 | 2.71 | 0.6507 | 702.5 | 699.75 | 699.15 | 698.15 | 3.35 | 1.6 | 1 | 20 | 5 | 0.17467 | 4.6581 |  | 0.6 | 0.93275 | OK | OK | 0.28205 | OK | 2 | N | 175B | 0 | 20 | 0 | 0 | 0 | 0 | 1 | 0 | 1 | 0 | 0 | 0 | 0 | 0
176A | CX | Rua 12 | 0 | 2.71 | 0.6507 | 699.75 | 697 | 696.4 | 695.4 | 3.35 | 1.6 | 1 | 20 | 5 | 0.17467 | 4.6581 |  | 0.6 | 0.93275 | OK | OK | 0.28205 | OK | 0 | N | 176 | 0 | 20 | 0 | 0 | 0 | 0 | 1 | 0 | 0 | 0 | 1 | 0 | 0 | 0
176B | CX | Rua 12 | 0 | 2.71 | 0.6507 | 697 | 694.25 | 693.65 | 692.65 | 3.35 | 1.6 | 1 | 20 | 5 | 0.17467 | 4.6581 |  | 0.6 | 0.93275 | OK | OK | 0.28205 | OK | 0 | N | 176A | 0 | 20 | 0 | 0 | 0 | 0 | 1 | 0 | 0 | 0 | 1 | 0 | 0 | 0
176C | CX | Rua 12 | 0 | 2.71 | 0.6507 | 694.25 | 691.5 | 690.9 | 689.9 | 3.35 | 1.6 | 1 | 20 | 5 | 0.17467 | 4.6581 |  | 0.6 | 0.93275 | OK | OK | 0.28205 | OK | 0 | N | 176B | 0 | 20 | 0 | 0 | 0 | 0 | 1 | 0 | 0 | 0 | 1 | 0 | 0 | 0
176D | CX | Rua 12 | 0 | 2.71 | 0.6507 | 691.5 | 688.75 | 688.15 | 687.15 | 3.35 | 1.6 | 1 | 20 | 5 | 0.17467 | 4.6581 |  | 0.6 | 0.93275 | OK | OK | 0.28205 | OK | 0 | N | 176C | 0 | 20 | 0 | 0 | 0 | 0 | 1 | 0 | 0 | 0 | 1 | 0 | 0 | 0
176E | CX | Rua 12 | 0 | 2.71 | 0.6507 | 688.75 | 686 | 685.4 | 684.4 | 3.35 | 1.6 | 1 | 20 | 5 | 0.17467 | 4.6581 |  | 0.6 | 0.93275 | OK | OK | 0.28205 | OK | 0 | N | 176D | 0 | 20 | 0 | 0 | 0 | 0 | 1 | 0 | 0 | 0 | 1 | 0 | 0 | 0
176F | CX | Rua 12 | 0 | 2.71 | 0.6507 | 686 | 683.25 | 682.65 | 681.65 | 3.35 | 1.6 | 1 | 20 | 5 | 0.17467 | 4.6581 |  | 0.6 | 0.93275 | OK | OK | 0.28205 | OK | 0 | N | 176E | 0 | 20 | 0 | 0 | 0 | 0 | 1 | 0 | 0 | 0 | 1 | 0 | 0 | 0
176G | CX | Rua 12 | 0 | 2.71 | 0.6507 | 683.25 | 680.5 | 679.9 | 678.9 | 3.35 | 1.6 | 1 | 20 | 5 | 0.17467 | 4.6581 |  | 0.6 | 0.93275 | OK | OK | 0.28205 | OK | 0 | N | 176F | 0 | 20 | 0 | 0 | 0 | 0 | 1 | 0 | 0 | 0 | 1 | 0 | 0 | 0
176H | CX | Rua 12 | 0 | 2.71 | 0.6507 | 680.5 | 677.75 | 677.15 | 676.15 | 3.35 | 1.6 | 1 | 20 | 5 | 0.17467 | 4.6581 |  | 0.6 | 0.93275 | OK | OK | 0.28205 | OK | 0 | N | 176G | 0 | 20 | 0 | 0 | 0 | 0 | 1 | 0 | 0 | 0 | 1 | 0 | 0 | 0
177 | PV | Rua 12 | 0.9 | 3.61 | 0.8668 | 677.75 | 675.3 | 674.4 | 673.5 | 3.35 | 1.8 | 0.9 | 25 | 3.6 | 0.2329 | 4.7882 |  | 0.8 | 1.7045 | OK | OK | 0.83772 | OK | 2 | N | 176H | 0 | 0 | 25 | 0 | 0 | 0 | 1 | 0 | 1 | 0 | 0 | 0 | 0 | 0
177A | CX | Rua 12 | 0 | 3.61 | 0.8668 | 675.3 | 672.85 | 671.95 | 671.05 | 3.35 | 1.8 | 0.9 | 25 | 3.6 | 0.2329 | 4.7882 |  | 0.8 | 1.7045 | OK | OK | 0.83772 | OK | 0 | N | 177 | 0 | 0 | 25 | 0 | 0 | 0 | 1 | 0 | 0 | 0 | 1 | 0 | 0 | 0
178 | PV | Rua 24 | 0.08 | 3.69 | 0.88601 | 672.85 | 671.9 | 670.7 | 670.1 | 2.15 | 1.8 | 0.6 | 16 | 3.75 | 0.2329 | 4.8869 |  | 0.8 | 1.7397 | OK | OK | 0.85365 | OK | 2 | N | 177A | 0 | 0 | 16 | 0 | 0 | 0 | 1 | 0 | 1 | 0 | 0 | 0 | 0 | 0
179 | PV | Rua 24 | 0 | 3.69 | 0.88601 | 671.9 | 669.2 | 668.45 | 667.4 | 3.45 | 1.8 | 1.05 | 27 | 3.8889 | 0.2329 | 4.9766 |  | 0.8 | 1.7716 | OK | OK | 0.88558 | OK | 0 | N | 178 | 0 | 0 | 27 | 0 | 0 | 0 | 1 | 0 | 1 | 0 | 0 | 0 | 0 | 0
179A | CX | Rua 24 | 0 | 3.69 | 0.88601 | 669.2 | 666.5 | 665.75 | 664.7 | 3.45 | 1.8 | 1.05 | 27 | 3.8889 | 0.2329 | 4.9766 |  | 0.8 | 1.7716 | OK | OK | 0.88558 | OK | 0 | N | 179 | 0 | 0 | 27 | 0 | 0 | 0 | 1 | 0 | 0 | 0 | 1 | 0 | 0 | 0
180 | PV | AV. 3 | 0.13 | 3.82 | 0.91722 | 666.5 | 664.1 | 662.77 | 662.3 | 3.73 | 1.8 | 0.47 | 12 | 3.9167 | 0.2329 | 4.9943 |  | 0.8 | 1.7779 | OK | OK | 0.86068 | OK | 0 | N | 179A | 0 | 0 | 12 | 0 | 0 | 0 | 1 | 0 | 1 | 0 | 0 | 0 | 0 | 0
180A | CX | AV. 3 | 0 | 3.82 | 0.91722 | 664.1 | 661.2 | 661.43 | 661 | 2.67 | 0.2 | 0.43 | 11 | 3.9091 | 0.2329 | 4.9895 |  | 0.8 | 1.7762 | OK | ERRO | 0.85896 | OK | 0 | S | 180 | 0 | 0 | 11 | 0 | 0 | 0 | 1 | 0 | 0 | 0 | 1 | 0 | 1 | 0
Canaleta de dissipação
181 | PV | Rua 24 | 0.71 | 0.71 | 0.17048 | 669.1 | 667 | 666.5 | 665.5 | 2.6 | 1.5 | 1 | 15 | 6.6667 | 0.14556 | 4.7631 |  | 0.5 | 0.66234 | OK | OK | 0.49187 | OK | 2 | N | - | 15 | 0 | 0 | 0 | 0 | 0 | 1 | 0 | 1 | 0 | 0 | 0 | 0 | 0
182 | PV | Rua 24 | 1.68 | 1.68 | 0.40338 | 668.8 | 667 | 666.5 | 665.5 | 2.3 | 1.5 | 1 | 15 | 6.6667 | 0.14556 | 4.7631 |  | 0.5 | 0.66234 | OK | OK | 0.25896 | OK | 2 | N | - | 15 | 0 | 0 | 0 | 0 | 0 | 1 | 0 | 1 | 0 | 0 | 0 | 0 | 0
183 | PV | AV. 3 | 0 | 2.39 | 0.57386 | 667 | 665.1 | 663.8 | 663.2 | 3.2 | 1.9 | 0.6 | 10.5 | 5.7143 | 0.17467 | 4.9797 |  | 0.6 | 0.99715 | OK | OK | 0.42329 | OK | 0 | N | 181.182 | 0 | 10.5 | 0 | 0 | 0 | 0 | 1 | 0 | 1 | 0 | 0 | 0 | 0 | 0
183A | CX | AV. 3 | 0 | 2.39 | 0.57386 | 665.1 | 662.2 | 662.6 | 662 | 2.5 | 0.2 | 0.6 | 10.5 | 5.7143 | 0.17467 | 4.9797 |  | 0.6 | 0.99715 | OK | ERRO | 0.42329 | OK | 0 | S | 183 | 0 | 10.5 | 0 | 0 | 0 | 0 | 1 | 0 | 0 | 0 | 1 | 0 | 1 | 0
Canaleta de dissipação
184 | PV | Rua 9 | 1.31 | 1.31 | 0.31454 | 680.9 | 677.75 | 677.9 | 676.25 | 3 | 1.5 | 1.65 | 35 | 4.7143 | 0.14556 | 4.0054 |  | 0.5 | 0.55698 | OK | OK | 0.24243 | OK | 2 | N | - | 35 | 0 | 0 | 0 | 0 | 0 | 1 | 0 | 1 | 0 | 0 | 0 | 0 | 0
184A | CX | Rua 9 | 0 | 1.31 | 0.31454 | 677.75 | 674.6 | 674.75 | 673.1 | 3 | 1.5 | 1.65 | 35 | 4.7143 | 0.14556 | 4.0054 |  | 0.5 | 0.55698 | OK | OK | 0.24243 | OK | 0 | N | 184 | 35 | 0 | 0 | 0 | 0 | 0 | 1 | 0 | 0 | 0 | 1 | 0 | 0 | 0
184B | CX | Rua 9 | 0 | 1.31 | 0.31454 | 674.6 | 671.45 | 671.6 | 669.85 | 3 | 1.6 | 1.75 | 35 | 5 | 0.14556 | 4.125 |  | 0.5 | 0.57361 | OK | OK | 0.25906 | OK | 0 | N | 184A | 35 | 0 | 0 | 0 | 0 | 0 | 1 | 0 | 0 | 0 | 1 | 0 | 0 | 0
185 | PV | AV. 3 | 0.78 | 2.09 | 0.50183 | 671.45 | 668.8 | 667.85 | 667.2 | 3.6 | 1.6 | 0.65 | 13.5 | 4.8148 | 0.17467 | 4.571 |  | 0.6 | 0.91531 | OK | OK | 0.41348 | OK | 2 | N | 184B | 0 | 13.5 | 0 | 0 | 0 | 0 | 1 | 0 | 1 | 0 | 0 | 0 | 0 | 0
185A | CX | AV. 3 | 0 | 2.09 | 0.50183 | 668.8 | 665.3 | 665.6 | 665.1 | 3.2 | 0.2 | 0.5 | 9.5 | 5.2632 | 0.17467 | 4.7791 |  | 0.6 | 0.95698 | OK | ERRO | 0.45515 | OK | 0 | S | 185 | 0 | 9.5 | 0 | 0 | 0 | 0 | 1 | 0 | 0 | 0 | 1 | 0 | 1 | 0
Canaleta de dissipação
186 | PV | Rua 3 | 1.04 | 1.04 | 0.24971 | 737.7 | 734.6 | 735.7 | 733.1 | 2 | 1.5 | 2.6 | 39.5 | 6.5823 | 0.14556 | 4.7329 |  | 0.5 | 0.65814 | OK | OK | 0.40842 | OK | 3 | N | - | 39.5 | 0 | 0 | 0 | 0 | 0 | 1 | 0 | 1 | 0 | 0 | 0 | 0 | 0
186A | CX | Rua 3 | 0 | 1.04 | 0.24971 | 734.6 | 731.5 | 732.6 | 730 | 2 | 1.5 | 2.6 | 39.5 | 6.5823 | 0.14556 | 4.7329 |  | 0.5 | 0.65814 | OK | OK | 0.40842 | OK | 0 | N | 186 | 39.5 | 0 | 0 | 0 | 0 | 0 | 1 | 0 | 0 | 0 | 1 | 0 | 0 | 0
186B | CX | Rua 3 | 0 | 1.04 | 0.24971 | 731.5 | 728.4 | 729.5 | 726.9 | 2 | 1.5 | 2.6 | 39 | 6.6667 | 0.14556 | 4.7631 |  | 0.5 | 0.66234 | OK | OK | 0.41263 | OK | 0 | N | 186A | 39 | 0 | 0 | 0 | 0 | 0 | 1 | 0 | 0 | 0 | 1 | 0 | 0 | 0
187 | PV | Rua 3 | 0.87 | 1.91 | 0.45861 | 728.4 | 724.8 | 725.55 | 723.3 | 2.85 | 1.5 | 2.25 | 33.5 | 6.7164 | 0.14556 | 4.7809 |  | 0.5 | 0.66481 | OK | OK | 0.2062 | OK | 2 | N | 186B | 33.5 | 0 | 0 | 0 | 0 | 0 | 1 | 0 | 1 | 0 | 0 | 0 | 0 | 0
187A | CX | Rua 3 | 0 | 1.91 | 0.45861 | 724.8 | 721.2 | 721.95 | 719.7 | 2.85 | 1.5 | 2.25 | 33.5 | 6.7164 | 0.14556 | 4.7809 |  | 0.5 | 0.66481 | OK | OK | 0.2062 | OK | 0 | N | 187 | 33.5 | 0 | 0 | 0 | 0 | 0 | 1 | 0 | 0 | 0 | 1 | 0 | 0 | 0
187B | CX | Rua 3 | 0 | 1.91 | 0.45861 | 721.2 | 717.6 | 718.35 | 716.1 | 2.85 | 1.5 | 2.25 | 33 | 6.8182 | 0.14556 | 4.817 |  | 0.5 | 0.66983 | OK | OK | 0.21122 | OK | 1 | N | 187A | 33 | 0 | 0 | 0 | 0 | 0 | 1 | 0 | 0 | 0 | 1 | 0 | 0 | 0
188 | PV | Rua 3 | 0.97 | 2.88 | 0.69152 | 717.6 | 714.4 | 714.5 | 712.8 | 3.1 | 1.6 | 1.7 | 31 | 5.4839 | 0.17467 | 4.8783 |  | 0.6 | 0.97684 | OK | OK | 0.28532 | OK | 2 | N | 187B | 0 | 31 | 0 | 0 | 0 | 0 | 1 | 0 | 1 | 0 | 0 | 0 | 0 | 0
188A | CX | Rua 3 | 0 | 2.88 | 0.69152 | 714.4 | 711.2 | 711.3 | 709.6 | 3.1 | 1.6 | 1.7 | 31 | 5.4839 | 0.17467 | 4.8783 |  | 0.6 | 0.97684 | OK | OK | 0.28532 | OK | 0 | N | 188 | 0 | 31 | 0 | 0 | 0 | 0 | 1 | 0 | 0 | 0 | 1 | 0 | 0 | 0
188B | CX | Rua 3 | 0 | 2.88 | 0.69152 | 711.2 | 708 | 708.1 | 706.4 | 3.1 | 1.6 | 1.7 | 31 | 5.4839 | 0.17467 | 4.8783 |  | 0.6 | 0.97684 | OK | OK | 0.28532 | OK | 0 | N | 188A | 0 | 31 | 0 | 0 | 0 | 0 | 1 | 0 | 0 | 0 | 1 | 0 | 0 | 0
188C | CX | Rua 3 | 0 | 2.88 | 0.69152 | 708 | 704.8 | 704.9 | 703.2 | 3.1 | 1.6 | 1.7 | 31 | 5.4839 | 0.17467 | 4.8783 |  | 0.6 | 0.97684 | OK | OK | 0.28532 | OK | 0 | N | 188B | 0 | 31 | 0 | 0 | 0 | 0 | 1 | 0 | 0 | 0 | 1 | 0 | 0 | 0
188D | CX | Rua 3 | 0 | 2.88 | 0.69152 | 704.8 | 701.6 | 701.7 | 700 | 3.1 | 1.6 | 1.7 | 31 | 5.4839 | 0.17467 | 4.8783 |  | 0.6 | 0.97684 | OK | OK | 0.28532 | OK | 0 | N | 188C | 0 | 31 | 0 | 0 | 0 | 0 | 1 | 0 | 0 | 0 | 1 | 0 | 0 | 0
188E | CX | Rua 3 | 0 | 2.88 | 0.69152 | 701.6 | 698.4 | 698.5 | 696.8 | 3.1 | 1.6 | 1.7 | 31 | 5.4839 | 0.17467 | 4.8783 |  | 0.6 | 0.97684 | OK | OK | 0.28532 | OK | 0 | N | 188D | 0 | 31 | 0 | 0 | 0 | 0 | 1 | 0 | 0 | 0 | 1 | 0 | 0 | 0
189 | PV | Rua 4 | 0.35 | 3.23 | 0.77556 | 698.4 | 696.05 | 695.4 | 694.25 | 3 | 1.8 | 1.15 | 32 | 3.5937 | 0.2329 | 4.784 |  | 0.8 | 1.703 | OK | OK | 0.92748 | OK | 2 | N | 188E | 0 | 0 | 32 | 0 | 0 | 0 | 1 | 0 | 1 | 0 | 0 | 0 | 0 | 0
189A | CX | Rua 4 | 0 | 3.23 | 0.77556 | 696.05 | 693.7 | 693.05 | 691.9 | 3 | 1.8 | 1.15 | 32 | 3.5937 | 0.2329 | 4.784 |  | 0.8 | 1.703 | OK | OK | 0.92748 | OK | 0 | N | 189 | 0 | 0 | 32 | 0 | 0 | 0 | 1 | 0 | 0 | 0 | 1 | 0 | 0 | 0
189B | CX | Rua 4 | 0 | 3.23 | 0.77556 | 693.7 | 691.35 | 690.7 | 689.55 | 3 | 1.8 | 1.15 | 32 | 3.5937 | 0.2329 | 4.784 |  | 0.8 | 1.703 | OK | OK | 0.92748 | OK | 0 | N | 189A | 0 | 0 | 32 | 0 | 0 | 0 | 1 | 0 | 0 | 0 | 1 | 0 | 0 | 0
189C | CX | Rua 4 | 0 | 3.23 | 0.77556 | 691.35 | 689 | 688.35 | 687.2 | 3 | 1.8 | 1.15 | 32 | 3.5937 | 0.2329 | 4.784 |  | 0.8 | 1.703 | OK | OK | 0.92748 | OK | 0 | N | 189B | 0 | 0 | 32 | 0 | 0 | 0 | 1 | 0 | 0 | 0 | 1 | 0 | 0 | 0
190 | PV | Rua 4 | 0.55 | 3.78 | 0.90762 | 689 | 686.9 | 685.6 | 685.1 | 3.4 | 1.8 | 0.5 | 14.5 | 3.4483 | 0.2329 | 4.6862 |  | 0.8 | 1.6682 | OK | OK | 0.76059 | OK | 2 | N | 189C | 0 | 0 | 14.5 | 0 | 0 | 0 | 1 | 0 | 1 | 0 | 0 | 0 | 0 | 0
190A | CX | Rua 4 | 0.57 | 4.35 | 1.0445 | 686.9 | 684.8 | 683.5 | 683 | 3.4 | 1.8 | 0.5 | 14.5 | 3.4483 | 0.2329 | 4.6862 |  | 0.8 | 1.6682 | OK | OK | 0.62373 | OK | 1 | N | 190 | 0 | 0 | 14.5 | 0 | 0 | 0 | 1 | 0 | 0 | 0 | 1 | 0 | 0 | 0
190B | CX | Rua 4 | 0 | 4.35 | 1.0445 | 684.8 | 682.7 | 681.4 | 680.9 | 3.4 | 1.8 | 0.5 | 14.5 | 3.4483 | 0.2329 | 4.6862 |  | 0.8 | 1.6682 | OK | OK | 0.62373 | OK | 0 | N | 190A | 0 | 0 | 14.5 | 0 | 0 | 0 | 1 | 0 | 0 | 0 | 1 | 0 | 0 | 0
190C | CX | Rua 4 | 0 | 4.35 | 1.0445 | 682.7 | 680.6 | 679.3 | 678.8 | 3.4 | 1.8 | 0.5 | 14.5 | 3.4483 | 0.2329 | 4.6862 |  | 0.8 | 1.6682 | OK | OK | 0.62373 | OK | 1 | N | 190B | 0 | 0 | 14.5 | 0 | 0 | 0 | 1 | 0 | 0 | 0 | 1 | 0 | 0 | 0
191 | PV | Rua 10 | 2.21 | 6.56 | 1.5751 | 680.6 | 678.55 | 676.95 | 676.55 | 3.65 | 2 | 0.4 | 18 | 2.2222 | 0.29112 | 4.3653 |  | 1 | 2.4281 | OK | OK | 0.85299 | OK | 2 | N | 190C | 0 | 0 | 0 | 18 | 0 | 0 | 0 | 1 | 0 | 1 | 0 | 0 | 0 | 0
191A | CX | Rua 10 | 0 | 4.35 | 1.0445 | 678.55 | 676.55 | 674.95 | 674.55 | 3.6 | 2 | 0.4 | 18 | 2.2222 | 0.29112 | 4.3653 |  | 1 | 2.4281 | OK | OK | 1.3836 | OK | 0 | N | 191 | 0 | 0 | 0 | 18 | 0 | 0 | 0 | 1 | 0 | 0 | 0 | 1 | 0 | 0
191B | CX | Rua 10 | 0 | 6.56 | 1.5751 | 676.55 | 674.5 | 672.9 | 672.5 | 3.65 | 2 | 0.4 | 18 | 2.2222 | 0.29112 | 4.3653 |  | 1 | 2.4281 | OK | OK | 0.85299 | OK | 0 | N | 191A | 0 | 0 | 0 | 18 | 0 | 0 | 0 | 1 | 0 | 0 | 0 | 1 | 0 | 0
191C | CX | Rua 10 | 0 | 6.56 | 1.5751 | 674.5 | 672.5 | 670.9 | 670.5 | 3.6 | 2 | 0.4 | 18 | 2.2222 | 0.29112 | 4.3653 |  | 1 | 2.4281 | OK | OK | 0.85299 | OK | 0 | N | 191B | 0 | 0 | 0 | 18 | 0 | 0 | 0 | 1 | 0 | 0 | 0 | 1 | 0 | 0
192 | PV | Rua 10 | 0.88 | 7.44 | 1.7864 | 672.5 | 671.3 | 669.8 | 669.3 | 2.7 | 2 | 0.5 | 20 | 2.5 | 0.29112 | 4.6301 |  | 1 | 2.5754 | OK | OK | 0.78899 | OK | 2 | N | 191C | 0 | 0 | 0 | 20 | 0 | 0 | 0 | 1 | 0 | 1 | 0 | 0 | 0 | 0
193 | PV | Rua 11 | 1.24 | 8.68 | 2.0842 | 671.3 | 673.2 | 669.1 | 668.6 | 2.2 | 4.6 | 0.5 | 40 | 1.25 | 0.34935 | 3.6972 |  | 1.2 | 2.9613 | OK | OK | 0.87713 | OK | 2 | N | 192 | 0 | 0 | 0 | 0 | 40 | 0 | 0 | 1 | 0 | 1 | 0 | 0 | 0 | 0
194 | PV | Rua 11 | 0 | 8.68 | 2.0842 | 673.2 | 669 | 668.6 | 668.4 | 4.6 | 0.6 | 0.2 | 12 | 1.6667 | 0.34935 | 4.2691 |  | 1.2 | 3.4194 | OK | ERRO | 1.3352 | OK | 0 | S | 193 | 0 | 0 | 0 | 0 | 12 | 0 | 0 | 1 | 0 | 1 | 0 | 0 | 0 | 1
Canaleta de dissipação
195 | PV | AV. 3 | 1.61 | 1.61 | 0.38658 | 668.4 | 665.8 | 665.1 | 664.3 | 3.3 | 1.5 | 0.8 | 11 | 7.2727 | 0.14556 | 4.9749 |  | 0.5 | 0.6918 | OK | OK | 0.30522 | OK | 2 | N | - | 11 | 0 | 0 | 0 | 0 | 0 | 1 | 0 | 1 | 0 | 0 | 0 | 0 | 0
195A | CX | AV. 3 | 0 | 1.61 | 0.38658 | 665.8 | 661.5 | 664 | 661.3 | 1.8 | 0.2 | 2.7 | 37 | 7.2973 | 0.14556 | 4.9833 |  | 0.5 | 0.69296 | OK | ERRO | 0.30639 | OK | 0 | S | 195 | 37 | 0 | 0 | 0 | 0 | 0 | 1 | 0 | 0 | 0 | 1 | 0 | 1 | 0
Canaleta de dissipação
196 | PV | Rua 1 | 5.18 | 5.18 | 1.2438 | 694.5 | 692.05 | 692.05 | 690.25 | 2.45 | 1.8 | 1.8 | 52 | 3.4615 | 0.2329 | 4.6952 |  | 0.8 | 1.6714 | OK | OK | 0.42764 | OK | 2 | N | - | 0 | 0 | 52 | 0 | 0 | 0 | 1 | 0 | 1 | 0 | 0 | 0 | 0 | 0
196A | CX | Rua 1 | 0 | 5.18 | 1.2438 | 692.05 | 689.6 | 689.6 | 687.8 | 2.45 | 1.8 | 1.8 | 52 | 3.4615 | 0.2329 | 4.6952 |  | 0.8 | 1.6714 | OK | OK | 0.42764 | OK | 0 | N | 196 | 0 | 0 | 52 | 0 | 0 | 0 | 1 | 0 | 0 | 0 | 1 | 0 | 0 | 0
196B | CX | Rua 1 | 0 | 5.18 | 1.2438 | 689.6 | 687.15 | 687.15 | 685.35 | 2.45 | 1.8 | 1.8 | 52 | 3.4615 | 0.2329 | 4.6952 |  | 0.8 | 1.6714 | OK | OK | 0.42764 | OK | 0 | N | 196A | 0 | 0 | 52 | 0 | 0 | 0 | 1 | 0 | 0 | 0 | 1 | 0 | 0 | 0
196C | CX | Rua 1 | 0 | 5.18 | 1.2438 | 687.15 | 684.7 | 684.7 | 682.9 | 2.45 | 1.8 | 1.8 | 52 | 3.4615 | 0.2329 | 4.6952 |  | 0.8 | 1.6714 | OK | OK | 0.42764 | OK | 0 | N | 196B | 0 | 0 | 52 | 0 | 0 | 0 | 1 | 0 | 0 | 0 | 1 | 0 | 0 | 0
196D | CX | Rua 1 | 0 | 5.18 | 1.2438 | 684.7 | 682.25 | 682.25 | 680.45 | 2.45 | 1.8 | 1.8 | 52 | 3.4615 | 0.2329 | 4.6952 |  | 0.8 | 1.6714 | OK | OK | 0.42764 | OK | 0 | N | 196C | 0 | 0 | 52 | 0 | 0 | 0 | 1 | 0 | 0 | 0 | 1 | 0 | 0 | 0
197 | PV | R.1 e 3 | 0.55 | 5.73 | 1.3758 | 682.25 | 683.4 | 680.25 | 679.9 | 2 | 3.5 | 0.35 | 26 | 1.3462 | 0.29112 | 3.3976 |  | 1 | 1.8898 | OK | OK | 0.514 | OK | 2 | N | 196D | 0 | 0 | 0 | 26 | 0 | 0 | 0 | 1 | 0 | 1 | 0 | 0 | 0 | 0
198 | PV | Rua 3 | 1.89 | 1.89 | 0.45381 | 684.3 | 683.4 | 682.7 | 679.9 | 1.6 | 3.5 | 2.8 | 120 | 2.3333 | 0.17467 | 3.1821 |  | 0.6 | 0.63719 | OK | OK | 0.18338 | OK | 4 | N | - | 0 | 120 | 0 | 0 | 0 | 0 | 1 | 0 | 1 | 0 | 0 | 0 | 0 | 0
199 | PV | Rua 7 | 0.85 | 0.85 | 0.20409 | 685.2 | 686.6 | 683.6 | 682.8 | 1.6 | 3.8 | 0.8 | 80 | 1 | 0.17467 | 2.0832 |  | 0.6 | 0.41714 | OK | OK | 0.21304 | OK | 2 | N | - | 0 | 80 | 0 | 0 | 0 | 0 | 1 | 0 | 1 | 0 | 0 | 0 | 0 | 0
200 | PV | Rua 7 | 0 | 0.85 | 0.20409 | 686.6 | 684.05 | 682.8 | 681.8 | 3.8 | 2.25 | 1 | 80 | 1.25 | 0.17467 | 2.3291 |  | 0.6 | 0.46637 | OK | OK | 0.26228 | OK | 2 | N | 199 | 0 | 80 | 0 | 0 | 0 | 0 | 1 | 0 | 1 | 0 | 0 | 0 | 0 | 0
201 | PV | Rua 7 | 0.75 | 1.6 | 0.38418 | 684.05 | 683.4 | 681.75 | 681.5 | 2.3 | 1.9 | 0.25 | 15 | 1.6667 | 0.17467 | 2.6894 |  | 0.6 | 0.53852 | OK | OK | 0.15435 | OK | 2 | N | 200 | 0 | 15 | 0 | 0 | 0 | 0 | 1 | 0 | 1 | 0 | 0 | 0 | 0 | 0
202 | PV | Rua 3 | 0 | 7.33 | 1.76 | 683.4 | 680.6 | 679.5 | 678.6 | 3.9 | 2 | 0.9 | 34 | 2.6471 | 0.29112 | 4.7644 |  | 1 | 2.6501 | OK | OK | 0.89006 | OK | 0 | N | 197,198,201 | 0 | 0 | 0 | 34 | 0 | 0 | 0 | 1 | 0 | 1 | 0 | 0 | 0 | 0
202A | CX | Rua 3 | 0 | 7.33 | 1.76 | 680.6 | 677.8 | 676.7 | 675.8 | 3.9 | 2 | 0.9 | 34 | 2.6471 | 0.29112 | 4.7644 |  | 1 | 2.6501 | OK | OK | 0.89006 | OK | 0 | N | 202 | 0 | 0 | 0 | 34 | 0 | 0 | 0 | 1 | 0 | 0 | 0 | 1 | 0 | 0
202B | CX | Rua 3 | 0 | 7.33 | 1.76 | 677.8 | 675 | 673.9 | 673 | 3.9 | 2 | 0.9 | 34 | 2.6471 | 0.29112 | 4.7644 |  | 1 | 2.6501 | OK | OK | 0.89006 | OK | 0 | N | 202A | 0 | 0 | 0 | 34 | 0 | 0 | 0 | 1 | 0 | 0 | 0 | 1 | 0 | 0
203 | PV | R.1 e 3 | 0.45 | 0.45 | 0.10805 | 677.4 | 675 | 674.9 | 673.5 | 2.5 | 1.5 | 1.4 | 21 | 6.6667 | 0.14556 | 4.7631 |  | 0.5 | 0.66234 | OK | OK | 0.55429 | OK | 3 | N | - | 21 | 0 | 0 | 0 | 0 | 0 | 1 | 0 | 1 | 0 | 0 | 0 | 0 | 0
204 | PV | Rua 6 | 0.2 | 7.98 | 1.9161 | 675 | 673.8 | 672.35 | 671.8 | 2.65 | 2 | 0.55 | 20 | 2.75 | 0.29112 | 4.8561 |  | 1 | 2.7011 | OK | OK | 0.78503 | OK | 0 | N | 202B,203 | 0 | 0 | 0 | 20 | 0 | 0 | 0 | 1 | 0 | 1 | 0 | 0 | 0 | 0
205 | PV | Rua 6 | 0 | 7.98 | 1.9161 | 673.8 | 671.15 | 670.05 | 669.15 | 3.75 | 2 | 0.9 | 31 | 2.9032 | 0.29112 | 4.9896 |  | 1 | 2.7753 | OK | OK | 0.85926 | OK | 0 | N | 204 | 0 | 0 | 0 | 31 | 0 | 0 | 0 | 1 | 0 | 1 | 0 | 0 | 0 | 0
205A | CX | Rua 6 | 0 | 7.98 | 1.9161 | 671.15 | 668.5 | 667.4 | 666.5 | 3.75 | 2 | 0.9 | 31 | 2.9032 | 0.29112 | 4.9896 |  | 1 | 2.7753 | OK | OK | 0.85926 | OK | 0 | N | 205 | 0 | 0 | 0 | 31 | 0 | 0 | 0 | 1 | 0 | 0 | 0 | 1 | 0 | 0
205B | CX | Rua 6 | 0 | 7.98 | 1.9161 | 668.5 | 665.85 | 664.75 | 663.85 | 3.75 | 2 | 0.9 | 31 | 2.9032 | 0.29112 | 4.9896 |  | 1 | 2.7753 | OK | OK | 0.85926 | OK | 0 | N | 205A | 0 | 0 | 0 | 31 | 0 | 0 | 0 | 1 | 0 | 0 | 0 | 1 | 0 | 0
205C | CX | Rua 6 | 0 | 7.98 | 1.9161 | 665.85 | 663.2 | 662.1 | 661.2 | 3.75 | 2 | 0.9 | 31 | 2.9032 | 0.29112 | 4.9896 |  | 1 | 2.7753 | OK | OK | 0.85926 | OK | 0 | N | 205B | 0 | 0 | 0 | 31 | 0 | 0 | 0 | 1 | 0 | 0 | 0 | 1 | 0 | 0
205D | CX | Rua 6 | 0 | 7.98 | 1.9161 | 663.2 | 660.55 | 659.45 | 658.55 | 3.75 | 2 | 0.9 | 31 | 2.9032 | 0.29112 | 4.9896 |  | 1 | 2.7753 | OK | OK | 0.85926 | OK | 0 | N | 205C | 0 | 0 | 0 | 31 | 0 | 0 | 0 | 1 | 0 | 0 | 0 | 1 | 0 | 0
206 | PV | Rua 6 | 1.45 | 9.43 | 2.2642 | 660.55 | 658.45 | 656.55 | 656.25 | 4 | 2.2 | 0.3 | 15 | 2 | 0.34935 | 4.6766 |  | 1.2 | 3.7458 | OK | OK | 1.4815 | OK | 2 | N | 205D | 0 | 0 | 0 | 0 | 15 | 0 | 0 | 1 | 0 | 1 | 0 | 0 | 0 | 0
206A | CX | Rua 6 | 0 | 9.43 | 2.2642 | 658.45 | 656.35 | 654.45 | 654.15 | 4 | 2.2 | 0.3 | 15 | 2 | 0.34935 | 4.6766 |  | 1.2 | 3.7458 | OK | OK | 1.4815 | OK | 0 | N | 206 | 0 | 0 | 0 | 0 | 15 | 0 | 0 | 1 | 0 | 0 | 0 | 1 | 0 | 0
206B | CX | Rua 6 | 0 | 9.43 | 2.2642 | 656.35 | 654.25 | 652.35 | 652.05 | 4 | 2.2 | 0.3 | 15 | 2 | 0.34935 | 4.6766 |  | 1.2 | 3.7458 | OK | OK | 1.4815 | OK | 0 | N | 206A | 0 | 0 | 0 | 0 | 15 | 0 | 0 | 1 | 0 | 0 | 0 | 1 | 0 | 0
206C | CX | Rua 6 | 0 | 9.43 | 2.2642 | 654.25 | 652.15 | 650.15 | 649.85 | 4.1 | 2.3 | 0.3 | 15 | 2 | 0.34935 | 4.6766 |  | 1.2 | 3.7458 | OK | OK | 1.4815 | OK | 0 | N | 206B | 0 | 0 | 0 | 0 | 15 | 0 | 0 | 1 | 0 | 0 | 0 | 1 | 0 | 0
206D | CX | Rua 6 | 0 | 9.43 | 2.2642 | 652.15 | 650.05 | 647.85 | 647.55 | 4.3 | 2.5 | 0.3 | 15 | 2 | 0.34935 | 4.6766 |  | 1.2 | 3.7458 | OK | OK | 1.4815 | OK | 0 | N | 206C | 0 | 0 | 0 | 0 | 15 | 0 | 0 | 1 | 0 | 0 | 0 | 1 | 0 | 0
207 | PV | AI. 4 | 0 | 9.43 | 2.2642 | 650.05 | 647.65 | 645.55 | 645.25 | 4.5 | 2.4 | 0.3 | 15 | 2 | 0.34935 | 4.6766 |  | 1.2 | 3.7458 | OK | OK | 1.4815 | OK | 2 | N | 206D | 0 | 0 | 0 | 0 | 15 | 0 | 0 | 1 | 0 | 1 | 0 | 0 | 0 | 0
207A | CX | AI. 4 | 0 | 9.43 | 2.2642 | 647.65 | 645.25 | 643.25 | 642.95 | 4.4 | 2.3 | 0.3 | 15 | 2 | 0.34935 | 4.6766 |  | 1.2 | 3.7458 | OK | OK | 1.4815 | OK | 0 | N | 207 | 0 | 0 | 0 | 0 | 15 | 0 | 0 | 1 | 0 | 0 | 0 | 1 | 0 | 0
207B | CX | AI. 4 | 0 | 9.43 | 2.2642 | 645.25 | 642.85 | 640.95 | 640.65 | 4.3 | 2.2 | 0.3 | 15 | 2 | 0.34935 | 4.6766 |  | 1.2 | 3.7458 | OK | OK | 1.4815 | OK | 0 | N | 207A | 0 | 0 | 0 | 0 | 15 | 0 | 0 | 1 | 0 | 0 | 0 | 1 | 0 | 0
208 | PV | Rua 5 | 0.27 | 0.27 | 0.06483 | 658.65 | 655.85 | 655.65 | 654.35 | 3 | 1.5 | 1.3 | 22 | 5.9091 | 0.14556 | 4.4843 |  | 0.5 | 0.62358 | OK | OK | 0.55875 | OK | 2 | N | - | 22 | 0 | 0 | 0 | 0 | 0 | 1 | 0 | 1 | 0 | 0 | 0 | 0 | 0
208A | CX | Rua 5 | 0 | 0.27 | 0.06483 | 655.85 | 653.05 | 652.85 | 651.55 | 3 | 1.5 | 1.3 | 22 | 5.9091 | 0.14556 | 4.4843 |  | 0.5 | 0.62358 | OK | OK | 0.55875 | OK | 0 | N | 208 | 22 | 0 | 0 | 0 | 0 | 0 | 1 | 0 | 0 | 0 | 1 | 0 | 0 | 0
208B | CX | Rua 5 | 0 | 0.27 | 0.06483 | 653.05 | 650.25 | 650.05 | 648.75 | 3 | 1.5 | 1.3 | 22 | 5.9091 | 0.14556 | 4.4843 |  | 0.5 | 0.62358 | OK | OK | 0.55875 | OK | 0 | N | 208A | 22 | 0 | 0 | 0 | 0 | 0 | 1 | 0 | 0 | 0 | 1 | 0 | 0 | 0
208C | CX | Rua 5 | 0 | 0.27 | 0.06483 | 650.25 | 647.45 | 647.25 | 645.95 | 3 | 1.5 | 1.3 | 22 | 5.9091 | 0.14556 | 4.4843 |  | 0.5 | 0.62358 | OK | OK | 0.55875 | OK | 0 | N | 208B | 22 | 0 | 0 | 0 | 0 | 0 | 1 | 0 | 0 | 0 | 1 | 0 | 0 | 0
208D | CX | Rua 5 | 0 | 0.27 | 0.06483 | 647.45 | 644.65 | 644.45 | 643.15 | 3 | 1.5 | 1.3 | 22 | 5.9091 | 0.14556 | 4.4843 |  | 0.5 | 0.62358 | OK | OK | 0.55875 | OK | 0 | N | 208C | 22 | 0 | 0 | 0 | 0 | 0 | 1 | 0 | 0 | 0 | 1 | 0 | 0 | 0
209 | PV | AI. 4 | 0.99 | 1.26 | 0.30254 | 644.65 | 642.85 | 643.05 | 641.25 | 1.6 | 1.6 | 1.8 | 90 | 2 | 0.17467 | 2.9461 |  | 0.6 | 0.58992 | OK | OK | 0.28738 | OK | 2 | N | 208D | 0 | 90 | 0 | 0 | 0 | 0 | 1 | 0 | 1 | 0 | 0 | 0 | 0 | 0
210 | PV | AI. 4 | 0 | 10.69 | 2.5668 | 642.85 | 640.35 | 638.4 | 638.15 | 4.45 | 2.2 | 0.25 | 12 | 2.0833 | 0.34935 | 4.773 |  | 1.2 | 3.823 | OK | OK | 1.2562 | OK | 0 | N | 207B,209 | 0 | 0 | 0 | 0 | 12 | 0 | 0 | 1 | 0 | 1 | 0 | 0 | 0 | 0
210A | CX | AI. 4 | 0 | 10.69 | 2.5668 | 640.35 | 637.85 | 635.9 | 635.65 | 4.45 | 2.2 | 0.25 | 12 | 2.0833 | 0.34935 | 4.773 |  | 1.2 | 3.823 | OK | OK | 1.2562 | OK | 0 | N | 210 | 0 | 0 | 0 | 0 | 12 | 0 | 0 | 1 | 0 | 0 | 0 | 1 | 0 | 0
210B | CX | AI. 4 | 0 | 10.69 | 2.5668 | 637.85 | 635.35 | 633.4 | 633.15 | 4.45 | 2.2 | 0.25 | 12 | 2.0833 | 0.34935 | 4.773 |  | 1.2 | 3.823 | OK | OK | 1.2562 | OK | 0 | N | 210A | 0 | 0 | 0 | 0 | 12 | 0 | 0 | 1 | 0 | 0 | 0 | 1 | 0 | 0
210C | CX | AI. 4 | 0 | 10.69 | 2.5668 | 635.35 | 632.85 | 630.9 | 630.65 | 4.45 | 2.2 | 0.25 | 12 | 2.0833 | 0.34935 | 4.773 |  | 1.2 | 3.823 | OK | OK | 1.2562 | OK | 0 | N | 210B | 0 | 0 | 0 | 0 | 12 | 0 | 0 | 1 | 0 | 0 | 0 | 1 | 0 | 0
211 | PV | Rua 5 | 0.54 | 0.54 | 0.12966 | 660.5 | 657.8 | 657.9 | 656.3 | 2.6 | 1.5 | 1.6 | 23 | 6.9565 | 0.14556 | 4.8656 |  | 0.5 | 0.67659 | OK | OK | 0.54693 | OK | 4 | N | - | 23 | 0 | 0 | 0 | 0 | 0 | 1 | 0 | 1 | 0 | 0 | 0 | 0 | 0
211A | CX | Rua 5 | 0 | 0.54 | 0.12966 | 657.8 | 655.1 | 655.2 | 653.6 | 2.6 | 1.5 | 1.6 | 23 | 6.9565 | 0.14556 | 4.8656 |  | 0.5 | 0.67659 | OK | OK | 0.54693 | OK | 0 | N | 211 | 23 | 0 | 0 | 0 | 0 | 0 | 1 | 0 | 0 | 0 | 1 | 0 | 0 | 0
211B | CX | Rua 5 | 0 | 0.54 | 0.12966 | 655.1 | 652.4 | 652.5 | 650.9 | 2.6 | 1.5 | 1.6 | 23 | 6.9565 | 0.14556 | 4.8656 |  | 0.5 | 0.67659 | OK | OK | 0.54693 | OK | 0 | N | 211A | 23 | 0 | 0 | 0 | 0 | 0 | 1 | 0 | 0 | 0 | 1 | 0 | 0 | 0
211C | CX | Rua 5 | 0 | 0.54 | 0.12966 | 652.4 | 649.7 | 649.8 | 648.2 | 2.6 | 1.5 | 1.6 | 23 | 6.9565 | 0.14556 | 4.8656 |  | 0.5 | 0.67659 | OK | OK | 0.54693 | OK | 0 | N | 211B | 23 | 0 | 0 | 0 | 0 | 0 | 1 | 0 | 0 | 0 | 1 | 0 | 0 | 0
211D | CX | Rua 5 | 0 | 0.54 | 0.12966 | 649.7 | 647 | 647.1 | 645.5 | 2.6 | 1.5 | 1.6 | 23 | 6.9565 | 0.14556 | 4.8656 |  | 0.5 | 0.67659 | OK | OK | 0.54693 | OK | 0 | N | 211C | 23 | 0 | 0 | 0 | 0 | 0 | 1 | 0 | 0 | 0 | 1 | 0 | 0 | 0
212 | PV | Rua 5 | 2.36 | 2.9 | 0.69632 | 647 | 643.45 | 644.1 | 641.85 | 2.9 | 1.6 | 2.25 | 40 | 5.625 | 0.17467 | 4.9407 |  | 0.6 | 0.98933 | OK | OK | 0.29301 | OK | 2 | N | 211D | 0 | 40 | 0 | 0 | 0 | 0 | 1 | 0 | 1 | 0 | 0 | 0 | 0 | 0
212A | CX | Lazer 5 | 0 | 2.9 | 0.69632 | 643.45 | 639.9 | 640.55 | 638.3 | 2.9 | 1.6 | 2.25 | 40 | 5.625 | 0.17467 | 4.9407 |  | 0.6 | 0.98933 | OK | OK | 0.29301 | OK | 0 | N | 212 | 0 | 40 | 0 | 0 | 0 | 0 | 1 | 0 | 0 | 0 | 1 | 0 | 0 | 0
212B | CX | Lazer 5 | 0 | 2.9 | 0.69632 | 639.9 | 636.35 | 637 | 634.75 | 2.9 | 1.6 | 2.25 | 40 | 5.625 | 0.17467 | 4.9407 |  | 0.6 | 0.98933 | OK | OK | 0.29301 | OK | 0 | N | 212A | 0 | 40 | 0 | 0 | 0 | 0 | 1 | 0 | 0 | 0 | 1 | 0 | 0 | 0
212C | CX | Lazer 5 | 0 | 2.9 | 0.69632 | 636.35 | 632.85 | 633.5 | 631.25 | 2.85 | 1.6 | 2.25 | 40 | 5.625 | 0.17467 | 4.9407 |  | 0.6 | 0.98933 | OK | OK | 0.29301 | OK | 0 | N | 212B | 0 | 40 | 0 | 0 | 0 | 0 | 1 | 0 | 0 | 0 | 1 | 0 | 0 | 0
213 | PV | --- | 3 | 16.59 | 3.9834 | 632.85 | 630.95 | 628.95 | 628.75 | 3.9 | 2.2 | 0.2 | 12.5 | 1.6 | 0.43668 | 4.8538 |  | 1.5 | 6.0745 | OK | ERRO | 2.0911 | OK | 2 | S | 210C,212C | 0 | 0 | 0 | 0 | 0 | 12.5 | 0 | 1 | 0 | 1 | 0 | 0 | 0 | 1
214 | PV | Rua 3 | 0.24 | 0.24 | 0.057626 | 655.9 | 653.6 | 653.6 | 652.1 | 2.3 | 1.5 | 1.5 | 22 | 6.8182 | 0.14556 | 4.817 |  | 0.5 | 0.66983 | OK | OK | 0.6122 | OK | 4 | N | - | 22 | 0 | 0 | 0 | 0 | 0 | 1 | 0 | 1 | 0 | 0 | 0 | 0 | 0
214A | CX | Rua 3 | 0 | 0.24 | 0.057626 | 653.6 | 651.3 | 651.3 | 649.8 | 2.3 | 1.5 | 1.5 | 22 | 6.8182 | 0.14556 | 4.817 |  | 0.5 | 0.66983 | OK | OK | 0.6122 | OK | 0 | N | 214 | 22 | 0 | 0 | 0 | 0 | 0 | 1 | 0 | 0 | 0 | 1 | 0 | 0 | 0
215 | PV | Rua 2 | 0 | 0.24 | 0.057626 | 651.3 | 648.35 | 647.8 | 646.85 | 3.5 | 1.5 | 0.95 | 13.5 | 7.037 | 0.14556 | 4.8936 |  | 0.5 | 0.68049 | OK | OK | 0.62287 | OK | 0 | N | 214A | 13.5 | 0 | 0 | 0 | 0 | 0 | 1 | 0 | 1 | 0 | 0 | 0 | 0 | 0
215A | CX | Rua 2 | 0 | 0.24 | 0.057626 | 648.35 | 645.4 | 644.85 | 643.9 | 3.5 | 1.5 | 0.95 | 13.5 | 7.037 | 0.14556 | 4.8936 |  | 0.5 | 0.68049 | OK | OK | 0.62287 | OK | 0 | N | 215 | 13.5 | 0 | 0 | 0 | 0 | 0 | 1 | 0 | 0 | 0 | 1 | 0 | 0 | 0
216 | PV | Rua 2 | 0.3 | 0.3 | 0.072033 | 648.9 | 647.15 | 646.7 | 645.65 | 2.2 | 1.5 | 1.05 | 17 | 6.1765 | 0.14556 | 4.5847 |  | 0.5 | 0.63753 | OK | OK | 0.56549 | OK | 0 | N | - | 17 | 0 | 0 | 0 | 0 | 0 | 1 | 0 | 1 | 0 | 0 | 0 | 0 | 0
216A | CX | Rua 2 | 0 | 0.3 | 0.072033 | 647.15 | 645.4 | 644.95 | 643.9 | 2.2 | 1.5 | 1.05 | 17 | 6.1765 | 0.14556 | 4.5847 |  | 0.5 | 0.63753 | OK | OK | 0.56549 | OK | 0 | N | 216 | 17 | 0 | 0 | 0 | 0 | 0 | 1 | 0 | 0 | 0 | 1 | 0 | 0 | 0
217 | PV | Rua 2 | 0 | 0.54 | 0.12966 | 645.4 | 641.95 | 643.3 | 640.45 | 2.1 | 1.5 | 2.85 | 40 | 7.125 | 0.14556 | 4.9241 |  | 0.5 | 0.68473 | OK | OK | 0.55507 | OK | 0 | N | 215A,216A | 40 | 0 | 0 | 0 | 0 | 0 | 1 | 0 | 1 | 0 | 0 | 0 | 0 | 0
217A | CX | Rua 2 | 0 | 0.54 | 0.12966 | 641.95 | 638.5 | 639.85 | 637 | 2.1 | 1.5 | 2.85 | 40 | 7.125 | 0.14556 | 4.9241 |  | 0.5 | 0.68473 | OK | OK | 0.55507 | OK | 0 | N | 217 | 40 | 0 | 0 | 0 | 0 | 0 | 1 | 0 | 0 | 0 | 1 | 0 | 0 | 0
217B | CX | Rua 2 | 0 | 0.54 | 0.12966 | 638.5 | 635.1 | 636.45 | 633.6 | 2.05 | 1.5 | 2.85 | 40 | 7.125 | 0.14556 | 4.9241 |  | 0.5 | 0.68473 | OK | OK | 0.55507 | OK | 0 | N | 217A | 40 | 0 | 0 | 0 | 0 | 0 | 1 | 0 | 0 | 0 | 1 | 0 | 0 | 0
218 | PV | Rua 2 | 1.11 | 1.65 | 0.39618 | 635.1 | 634.1 | 633.5 | 632.05 | 1.6 | 2.05 | 1.45 | 60 | 2.4167 | 0.17467 | 3.2384 |  | 0.6 | 0.64847 | OK | OK | 0.25228 | OK | 2 | N | 217B | 0 | 60 | 0 | 0 | 0 | 0 | 1 | 0 | 1 | 0 | 0 | 0 | 0 | 0
219 | CX | Rua 2 | 0 | 1.65 | 0.39618 | 634.1 | 633.1 | 632.05 | 630.6 | 2.05 | 2.5 | 1.45 | 60 | 2.4167 | 0.17467 | 3.2384 |  | 0.6 | 0.64847 | OK | OK | 0.25228 | OK | 0 | N | 218 | 0 | 60 | 0 | 0 | 0 | 0 | 1 | 0 | 0 | 0 | 1 | 0 | 0 | 0
220 | PV | --- | 0.8 | 2.45 | 0.58827 | 633.1 | 630.95 | 630.4 | 629.25 | 2.7 | 1.7 | 1.15 | 30 | 3.8333 | 0.2329 | 4.9409 |  | 0.8 | 1.7589 | OK | ERRO | 1.1706 | OK | 2 | S | 219 | 0 | 0 | 30 | 0 | 0 | 0 | 1 | 0 | 1 | 0 | 0 | 0 | 1 | 0
|  |  |  | 19.04 | 4.5717 | [20 empty] | 213,220
Escada Hidráulica 8 | [5 empty] | Lança no Rio Atibaia | [20 empty] | 0 | 0 | 0 | 0 | 0 | 0 | 1 | 0 | 0 | 0 | 0 | 0 | 0 | 0
221 | PV | Rua 8 | 0.24 | 0.24 | 0.057626 | 691.7 | 688.4 | 688.7 | 686.9 | 3 | 1.5 | 1.8 | 30 | 6 | 0.14556 | 4.5187 |  | 0.5 | 0.62835 | OK | OK | 0.57073 | OK | 2 | N | - | 30 | 0 | 0 | 0 | 0 | 0 | 1 | 0 | 1 | 0 | 0 | 0 | 0 | 0
221A | CX | Rua 8 | 0 | 0.24 | 0.057626 | 688.4 | 685.1 | 685.4 | 683.6 | 3 | 1.5 | 1.8 | 30 | 6 | 0.14556 | 4.5187 |  | 0.5 | 0.62835 | OK | OK | 0.57073 | OK | 0 | N | 221 | 30 | 0 | 0 | 0 | 0 | 0 | 1 | 0 | 0 | 0 | 1 | 0 | 0 | 0
221B | CX | Rua 8 | 0 | 0.24 | 0.057626 | 685.1 | 681.8 | 682.1 | 680.3 | 3 | 1.5 | 1.8 | 30 | 6 | 0.14556 | 4.5187 |  | 0.5 | 0.62835 | OK | OK | 0.57073 | OK | 0 | N | 221A | 30 | 0 | 0 | 0 | 0 | 0 | 1 | 0 | 0 | 0 | 1 | 0 | 0 | 0
222 | PV | Rua 8 | 0.14 | 0.38 | 0.091242 | 681.8 | 680.1 | 679.5 | 678.6 | 2.3 | 1.5 | 0.9 | 15 | 6 | 0.14556 | 4.5187 |  | 0.5 | 0.62835 | OK | OK | 0.53711 | OK | 2 | N | 221B | 15 | 0 | 0 | 0 | 0 | 0 | 1 | 0 | 1 | 0 | 0 | 0 | 0 | 0
223 | PV | Rua 11 | 0 | 0.38 | 0.091242 | 680.1 | 677.65 | 677.2 | 676.15 | 2.9 | 1.5 | 1.05 | 16.5 | 6.3636 | 0.14556 | 4.6536 |  | 0.5 | 0.64712 | OK | OK | 0.55587 | OK | 0 | N | 222 | 16.5 | 0 | 0 | 0 | 0 | 0 | 1 | 0 | 1 | 0 | 0 | 0 | 0 | 0
223A | CX | Rua 11 | 0 | 0.38 | 0.091242 | 677.65 | 675.2 | 674.75 | 673.7 | 2.9 | 1.5 | 1.05 | 16.5 | 6.3636 | 0.14556 | 4.6536 |  | 0.5 | 0.64712 | OK | OK | 0.55587 | OK | 0 | N | 223 | 16.5 | 0 | 0 | 0 | 0 | 0 | 1 | 0 | 0 | 0 | 1 | 0 | 0 | 0
223B | CX | Rua 11 | 0 | 0.38 | 0.091242 | 675.2 | 672.75 | 672.3 | 671.25 | 2.9 | 1.5 | 1.05 | 16.5 | 6.3636 | 0.14556 | 4.6536 |  | 0.5 | 0.64712 | OK | OK | 0.55587 | OK | 0 | N | 223A | 16.5 | 0 | 0 | 0 | 0 | 0 | 1 | 0 | 0 | 0 | 1 | 0 | 0 | 0
223C | CX | AV. 3 | 0 | 0.38 | 0.091242 | 672.75 | 670.3 | 669.85 | 668.8 | 2.9 | 1.5 | 1.05 | 16.5 | 6.3636 | 0.14556 | 4.6536 |  | 0.5 | 0.64712 | OK | OK | 0.55587 | OK | 0 | N | 223B | 16.5 | 0 | 0 | 0 | 0 | 0 | 1 | 0 | 0 | 0 | 1 | 0 | 0 | 0
224 | PV | AV. 3 | 0 | 0.38 | 0.091242 | 670.3 | 665.8 | 666.9 | 665.6 | 3.4 | 0.2 | 1.3 | 20 | 6.5 | 0.14556 | 4.7032 |  | 0.5 | 0.65401 | OK | ERRO | 0.56277 | OK | 0 | S | 223C | 20 | 0 | 0 | 0 | 0 | 0 | 1 | 0 | 1 | 0 | 0 | 0 | 1 | 0
Escada Hidráulica 9
225 | PV | Rua 5 | 0.1 | 0.1 | 0.024011 | 658 | 655.9 | 656.5 | 655.7 | 1.5 | 0.2 | 0.8 | 13.5 | 5.9259 | 0.14556 | 4.4907 |  | 0.5 | 0.62446 | OK | ERRO | 0.60045 | OK | 2 | S | - | 13.5 | 0 | 0 | 0 | 0 | 0 | 1 | 0 | 1 | 0 | 0 | 0 | 1 | 0
Escada Hidráulica 10
226 | PV | Rua 2 | 2.36 | 2.36 | 0.56666 | 633.3 | 631.7 | 631.8 | 631.4 | 1.5 | 0.3 | 0.4 | 10 | 4 | 0.17467 | 4.1663 |  | 0.6 | 0.83427 | OK | ERRO | 0.26761 | OK | 2 | S | - | 0 | 10 | 0 | 0 | 0 | 0 | 1 | 0 | 1 | 0 | 0 | 0 | 1 | 0
Canaleta de dissipação
227 | PV | Rua 2 | 2.47 | 2.47 | 0.59307 | 636.8 | 634.7 | 635.3 | 634.3 | 1.5 | 0.4 | 1 | 25 | 4 | 0.17467 | 4.1663 |  | 0.6 | 0.83427 | OK | ERRO | 0.2412 | OK | 2 | S | - | 0 | 25 | 0 | 0 | 0 | 0 | 1 | 0 | 1 | 0 | 0 | 0 | 1 | 0
Canaleta de dissipação
228 | PV | Rua 2 | 0.41 | 0.41 | 0.098445 | 637 | 635.3 | 635.5 | 635.1 | 1.5 | 0.2 | 0.4 | 15 | 2.6667 | 0.14556 | 3.0125 |  | 0.5 | 0.4189 | OK | ERRO | 0.32046 | OK | 2 | S | - | 15 | 0 | 0 | 0 | 0 | 0 | 1 | 0 | 1 | 0 | 0 | 0 | 1 | 0
Canaleta de dissipação
229 | PV | Lazer 1 | 1.16 | 1.16 | 0.27853 | 688.1 | 684.3 | 686.6 | 682.8 | 1.5 | 1.5 | 3.8 | 88 | 4.3182 | 0.14556 | 3.8334 |  | 0.5 | 0.53306 | OK | OK | 0.25454 | OK | 2 | N | - | 88 | 0 | 0 | 0 | 0 | 0 | 1 | 0 | 1 | 0 | 0 | 0 | 0 | 0
230 | PV | Lazer 1 | 0 | 1.16 | 0.27853 | 684.3 | 681.8 | 681.4 | 680.3 | 2.9 | 1.5 | 1.1 | 24 | 4.5833 | 0.14556 | 3.9494 |  | 0.5 | 0.54919 | OK | OK | 0.27066 | OK | 0 | N | 229 | 24 | 0 | 0 | 0 | 0 | 0 | 1 | 0 | 1 | 0 | 0 | 0 | 0 | 0
230A | CX | Lazer 1 | 0 | 1.16 | 0.27853 | 681.8 | 679.3 | 678.9 | 677.8 | 2.9 | 1.5 | 1.1 | 24 | 4.5833 | 0.14556 | 3.9494 |  | 0.5 | 0.54919 | OK | OK | 0.27066 | OK | 0 | N | 230 | 24 | 0 | 0 | 0 | 0 | 0 | 1 | 0 | 0 | 0 | 1 | 0 | 0 | 0
230B | CX | Lazer 1 | 0 | 1.16 | 0.27853 | 679.3 | 676.8 | 676.4 | 675.3 | 2.9 | 1.5 | 1.1 | 24 | 4.5833 | 0.14556 | 3.9494 |  | 0.5 | 0.54919 | OK | OK | 0.27066 | OK | 0 | N | 230A | 24 | 0 | 0 | 0 | 0 | 0 | 1 | 0 | 0 | 0 | 1 | 0 | 0 | 0
230C | CX | Lazer 1 | 0 | 1.16 | 0.27853 | 676.8 | 674.3 | 673.9 | 672.8 | 2.9 | 1.5 | 1.1 | 24 | 4.5833 | 0.14556 | 3.9494 |  | 0.5 | 0.54919 | OK | OK | 0.27066 | OK | 0 | N | 230B | 24 | 0 | 0 | 0 | 0 | 0 | 1 | 0 | 0 | 0 | 1 | 0 | 0 | 0
230D | CX | Lazer 1 | 0 | 1.16 | 0.27853 | 674.3 | 671.8 | 671.4 | 670.3 | 2.9 | 1.5 | 1.1 | 24 | 4.5833 | 0.14556 | 3.9494 |  | 0.5 | 0.54919 | OK | OK | 0.27066 | OK | 0 | N | 230C | 24 | 0 | 0 | 0 | 0 | 0 | 1 | 0 | 0 | 0 | 1 | 0 | 0 | 0
230E | CX | Lazer 1 | 0 | 1.16 | 0.27853 | 671.8 | 669.4 | 668.9 | 667.9 | 2.9 | 1.5 | 1 | 24 | 4.1667 | 0.14556 | 3.7656 |  | 0.5 | 0.52363 | OK | OK | 0.2451 | OK | 0 | N | 230D | 24 | 0 | 0 | 0 | 0 | 0 | 1 | 0 | 0 | 0 | 1 | 0 | 0 | 0
231 | PV | Rua 41 | 1.39 | 2.55 | 0.61228 | 669.4 | 669.8 | 667.6 | 666.8 | 1.8 | 3 | 0.8 | 79 | 1.0127 | 0.2329 | 2.5395 |  | 0.8 | 0.90402 | OK | OK | 0.29174 | OK | 1 | N | 230E | 0 | 0 | 79 | 0 | 0 | 0 | 1 | 0 | 1 | 0 | 0 | 0 | 0 | 0
232 | PV | Rua 41 | 0.29 | 2.84 | 0.68191 | 669.8 | 669.3 | 666.8 | 666.1 | 3 | 3.2 | 0.7 | 64 | 1.0938 | 0.2329 | 2.6392 |  | 0.8 | 0.93952 | OK | OK | 0.25761 | OK | 3 | N | 231 | 0 | 0 | 64 | 0 | 0 | 0 | 1 | 0 | 1 | 0 | 0 | 0 | 0 | 0
233 | PV | Rua 41 | 1.16 | 4 | 0.96044 | 669.3 | 667.5 | 666.05 | 665.7 | 3.25 | 1.8 | 0.35 | 15 | 2.3333 | 0.2329 | 3.8548 |  | 0.8 | 1.3723 | OK | OK | 0.41182 | OK | 2 | N | 232 | 0 | 0 | 15 | 0 | 0 | 0 | 1 | 0 | 1 | 0 | 0 | 0 | 0 | 0
234 | PV | Rua 35 | 0.85 | 0.85 | 0.20409 | 669.4 | 667.5 | 667.3 | 666 | 2.1 | 1.5 | 1.3 | 19 | 6.8421 | 0.14556 | 4.8254 |  | 0.5 | 0.671 | OK | OK | 0.46691 | OK | 2 | N | - | 19 | 0 | 0 | 0 | 0 | 0 | 1 | 0 | 1 | 0 | 0 | 0 | 0 | 0
235 | PV | Rua 35 | 0 | 4.85 | 1.1645 | 667.5 | 665.3 | 664.3 | 663.5 | 3.2 | 1.8 | 0.8 | 26 | 3.0769 | 0.2329 | 4.4267 |  | 0.8 | 1.5758 | OK | OK | 0.41129 | OK | 0 | N | 233.234 | 0 | 0 | 26 | 0 | 0 | 0 | 1 | 0 | 1 | 0 | 0 | 0 | 0 | 0
235A | CX | Rua 35 | 0 | 4.85 | 1.1645 | 665.3 | 663.1 | 662.1 | 661.3 | 3.2 | 1.8 | 0.8 | 26 | 3.0769 | 0.2329 | 4.4267 |  | 0.8 | 1.5758 | OK | OK | 0.41129 | OK | 0 | N | 235 | 0 | 0 | 26 | 0 | 0 | 0 | 1 | 0 | 0 | 0 | 1 | 0 | 0 | 0
235B | CX | Rua 35 | 0 | 4.85 | 1.1645 | 663.1 | 660.9 | 659.9 | 659.1 | 3.2 | 1.8 | 0.8 | 26 | 3.0769 | 0.2329 | 4.4267 |  | 0.8 | 1.5758 | OK | OK | 0.41129 | OK | 0 | N | 235A | 0 | 0 | 26 | 0 | 0 | 0 | 1 | 0 | 0 | 0 | 1 | 0 | 0 | 0
236 | PV | Rua 35 | 0.76 | 5.61 | 1.347 | 660.9 | 658.3 | 657.65 | 656.3 | 3.25 | 2 | 1.35 | 51 | 2.6471 | 0.29112 | 4.7644 |  | 1 | 2.6501 | OK | OK | 1.3031 | OK | 2 | N | 235B | 0 | 0 | 0 | 51 | 0 | 0 | 0 | 1 | 0 | 1 | 0 | 0 | 0 | 0
236A | CX | Rua 35 | 0 | 5.61 | 1.347 | 658.3 | 655.7 | 655.05 | 653.7 | 3.25 | 2 | 1.35 | 51 | 2.6471 | 0.29112 | 4.7644 |  | 1 | 2.6501 | OK | OK | 1.3031 | OK | 0 | N | 236 | 0 | 0 | 0 | 51 | 0 | 0 | 0 | 1 | 0 | 0 | 0 | 1 | 0 | 0
236B | CX | Rua 35 | 0 | 5.61 | 1.347 | 655.7 | 653.1 | 652.45 | 651.1 | 3.25 | 2 | 1.35 | 51 | 2.6471 | 0.29112 | 4.7644 |  | 1 | 2.6501 | OK | OK | 1.3031 | OK | 0 | N | 236A | 0 | 0 | 0 | 51 | 0 | 0 | 0 | 1 | 0 | 0 | 0 | 1 | 0 | 0
237 | PV | Rua 35 | 0.88 | 6.49 | 1.5583 | 653.1 | 651.7 | 649.9 | 649.7 | 3.2 | 2 | 0.2 | 7.5 | 2.6667 | 0.29112 | 4.782 |  | 1 | 2.6599 | OK | OK | 1.1016 | OK | 2 | N | 236B | 0 | 0 | 0 | 7.5 | 0 | 0 | 0 | 1 | 0 | 1 | 0 | 0 | 0 | 0
237A | CX | Rua 35 | 0 | 6.49 | 1.5583 | 651.7 | 650.3 | 648.5 | 648.3 | 3.2 | 2 | 0.2 | 7.5 | 2.6667 | 0.29112 | 4.782 |  | 1 | 2.6599 | OK | OK | 1.1016 | OK | 0 | N | 237 | 0 | 0 | 0 | 7.5 | 0 | 0 | 0 | 1 | 0 | 0 | 0 | 1 | 0 | 0
238 | PV | Rua 43 | 0.4 | 0.4 | 0.096044 | 654.9 | 650.3 | 653.4 | 648.8 | 1.5 | 1.5 | 4.6 | 85 | 5.4118 | 0.14556 | 4.2915 |  | 0.5 | 0.59676 | OK | OK | 0.50071 | OK | 1 | N | - | 85 | 0 | 0 | 0 | 0 | 0 | 1 | 0 | 1 | 0 | 0 | 0 | 0 | 0
239 | PV | Rua 43 | 0 | 6.89 | 1.6544 | 650.3 | 648.8 | 647.35 | 646.8 | 2.95 | 2 | 0.55 | 19 | 2.8947 | 0.29112 | 4.9823 |  | 1 | 2.7713 | OK | OK | 1.1169 | OK | 0 | N | 237A,238 | 0 | 0 | 0 | 19 | 0 | 0 | 0 | 1 | 0 | 1 | 0 | 0 | 0 | 0
239A | CX | Rua 43 | 0 | 6.89 | 1.6544 | 648.8 | 647.3 | 645.85 | 645.3 | 2.95 | 2 | 0.55 | 19 | 2.8947 | 0.29112 | 4.9823 |  | 1 | 2.7713 | OK | OK | 1.1169 | OK | 0 | N | 239 | 0 | 0 | 0 | 19 | 0 | 0 | 0 | 1 | 0 | 0 | 0 | 1 | 0 | 0
239B | CX | Rua 43 | 0 | 6.89 | 1.6544 | 647.3 | 645.8 | 644.35 | 643.8 | 2.95 | 2 | 0.55 | 19 | 2.8947 | 0.29112 | 4.9823 |  | 1 | 2.7713 | OK | OK | 1.1169 | OK | 0 | N | 239A | 0 | 0 | 0 | 19 | 0 | 0 | 0 | 1 | 0 | 0 | 0 | 1 | 0 | 0
240 | PV | Rua 43 | 0.9 | 7.79 | 1.8705 | 645.8 | 645.05 | 643.745 | 643.05 | 2.055 | 2 | 0.695 | 24 | 2.8958 | 0.29112 | 4.9832 |  | 1 | 2.7718 | OK | OK | 0.90135 | OK | 2 | N | 239B | 0 | 0 | 0 | 24 | 0 | 0 | 0 | 1 | 0 | 1 | 0 | 0 | 0 | 0
240A | CX | Rua 43 | 0 | 7.79 | 1.8705 | 645.05 | 644.3 | 642.995 | 642.3 | 2.055 | 2 | 0.695 | 24 | 2.8958 | 0.29112 | 4.9832 |  | 1 | 2.7718 | OK | OK | 0.90135 | OK | 0 | N | 240 | 0 | 0 | 0 | 24 | 0 | 0 | 0 | 1 | 0 | 0 | 0 | 1 | 0 | 0
241 | PV | Rua 43 | 0.73 | 8.52 | 2.0457 | 644.3 | 642.7 | 640.9 | 640.5 | 3.4 | 2.2 | 0.4 | 20 | 2 | 0.34935 | 4.6766 |  | 1.2 | 3.7458 | OK | OK | 1.7 | OK | 2 | N | 240A | 0 | 0 | 0 | 0 | 20 | 0 | 0 | 1 | 0 | 1 | 0 | 0 | 0 | 0
242 | PV | Rua 43 | 0.67 | 0.67 | 0.16087 | 644.9 | 644.4 | 643.4 | 642.6 | 1.5 | 1.8 | 0.8 | 64 | 1.25 | 0.14556 | 2.0625 |  | 0.5 | 0.2868 | OK | OK | 0.12593 | OK | 2 | N | - | 64 | 0 | 0 | 0 | 0 | 0 | 1 | 0 | 1 | 0 | 0 | 0 | 0 | 0
243 | PV | Rua 43 | 0 | 0.67 | 0.16087 | 644.4 | 642.7 | 641.8 | 640.5 | 2.6 | 2.2 | 1.3 | 20 | 6.5 | 0.14556 | 4.7032 |  | 0.5 | 0.65401 | OK | OK | 0.49314 | OK | 0 | N | 242 | 20 | 0 | 0 | 0 | 0 | 0 | 1 | 0 | 1 | 0 | 0 | 0 | 0 | 0
244 | PV | AV. 3 | 0 | 9.19 | 2.2066 | 642.7 | 638.6 | 638.5 | 638.1 | 4.2 | 0.5 | 0.4 | 19 | 2.1053 | 0.34935 | 4.7981 |  | 1.2 | 3.8431 | OK | ERRO | 1.6365 | OK | 0 | S | 241.243 | 0 | 0 | 0 | 0 | 19 | 0 | 0 | 1 | 0 | 1 | 0 | 0 | 0 | 1
Canaleta de dissipação
245 | PV | Rua 42 | 0.59 | 0.59 | 0.14166 | 655.3 | 652.8 | 652.75 | 651.3 | 2.55 | 1.5 | 1.45 | 37 | 3.9189 | 0.14556 | 3.6519 |  | 0.5 | 0.50782 | OK | OK | 0.36616 | OK | 2 | N | - | 37 | 0 | 0 | 0 | 0 | 0 | 1 | 0 | 1 | 0 | 0 | 0 | 0 | 0
245A | CX | Rua 42 | 0 | 0.59 | 0.14166 | 652.8 | 650.3 | 650.25 | 648.8 | 2.55 | 1.5 | 1.45 | 37 | 3.9189 | 0.14556 | 3.6519 |  | 0.5 | 0.50782 | OK | OK | 0.36616 | OK | 0 | N | 245 | 37 | 0 | 0 | 0 | 0 | 0 | 1 | 0 | 0 | 0 | 1 | 0 | 0 | 0
246 | PV | AV. 3 | 0.68 | 1.27 | 0.30494 | 650.3 | 648 | 648.8 | 647.7 | 1.5 | 0.3 | 1.1 | 28 | 3.9286 | 0.14556 | 3.6564 |  | 0.5 | 0.50845 | OK | ERRO | 0.20351 | OK | 2 | S | 245A | 28 | 0 | 0 | 0 | 0 | 0 | 1 | 0 | 1 | 0 | 0 | 0 | 1 | 0
Canaleta de dissipação
247 | PV | AV. 3 | 1.27 | 1.27 | 0.30494 | 650.2 | 646.6 | 648.5 | 646.4 | 1.7 | 0.2 | 2.1 | 51.5 | 4.0777 | 0.14556 | 3.7252 |  | 0.5 | 0.51801 | OK | ERRO | 0.21307 | OK | 2 | S | - | 51.5 | 0 | 0 | 0 | 0 | 0 | 1 | 0 | 1 | 0 | 0 | 0 | 1 | 0
Canaleta de dissipação
248 | PV | Rua 35 | 0.76 | 0.76 | 0.18248 | 685.2 | 683 | 683.7 | 681.5 | 1.5 | 1.5 | 2.2 | 97 | 2.268 | 0.14556 | 2.7782 |  | 0.5 | 0.38633 | OK | OK | 0.20384 | OK | 3 | N | - | 97 | 0 | 0 | 0 | 0 | 0 | 1 | 0 | 1 | 0 | 0 | 0 | 0 | 0
248A | CX | Rua 35 | 0 | 0.76 | 0.18248 | 683 | 680.8 | 681.5 | 679.3 | 1.5 | 1.5 | 2.2 | 97 | 2.268 | 0.14556 | 2.7782 |  | 0.5 | 0.38633 | OK | OK | 0.20384 | OK | 0 | N | 248 | 97 | 0 | 0 | 0 | 0 | 0 | 1 | 0 | 0 | 0 | 1 | 0 | 0 | 0
249 | PV | Rua 35 | 1.2 | 1.96 | 0.47062 | 680.8 | 680.6 | 679.2 | 678.85 | 1.6 | 1.75 | 0.35 | 15 | 2.3333 | 0.17467 | 3.1821 |  | 0.6 | 0.63719 | OK | OK | 0.16657 | OK | 2 | N | 248A | 0 | 15 | 0 | 0 | 0 | 0 | 1 | 0 | 1 | 0 | 0 | 0 | 0 | 0
250 | PV | Rua 37 | 0.44 | 0.44 | 0.10565 | 692.7 | 690 | 689.9 | 688.5 | 2.8 | 1.5 | 1.4 | 25 | 5.6 | 0.14556 | 4.3655 |  | 0.5 | 0.60705 | OK | OK | 0.5014 | OK | 3 | N | - | 25 | 0 | 0 | 0 | 0 | 0 | 1 | 0 | 1 | 0 | 0 | 0 | 0 | 0
250A | CX | Rua 37 | 0 | 0.44 | 0.10565 | 690 | 687.3 | 687.2 | 685.8 | 2.8 | 1.5 | 1.4 | 25 | 5.6 | 0.14556 | 4.3655 |  | 0.5 | 0.60705 | OK | OK | 0.5014 | OK | 0 | N | 250 | 25 | 0 | 0 | 0 | 0 | 0 | 1 | 0 | 0 | 0 | 1 | 0 | 0 | 0
250B | CX | Rua 37 | 0 | 0.44 | 0.10565 | 687.3 | 684.6 | 684.5 | 683.1 | 2.8 | 1.5 | 1.4 | 25 | 5.6 | 0.14556 | 4.3655 |  | 0.5 | 0.60705 | OK | OK | 0.5014 | OK | 0 | N | 250A | 25 | 0 | 0 | 0 | 0 | 0 | 1 | 0 | 0 | 0 | 1 | 0 | 0 | 0
250C | CX | Rua 37 | 0 | 0.44 | 0.10565 | 684.6 | 681.9 | 681.8 | 680.4 | 2.8 | 1.5 | 1.4 | 25 | 5.6 | 0.14556 | 4.3655 |  | 0.5 | 0.60705 | OK | OK | 0.5014 | OK | 0 | N | 250B | 25 | 0 | 0 | 0 | 0 | 0 | 1 | 0 | 0 | 0 | 1 | 0 | 0 | 0
251 | PV | Rua 37 | 1.08 | 1.52 | 0.36497 | 681.9 | 680.6 | 679.9 | 679.1 | 2 | 1.5 | 0.8 | 13.5 | 5.9259 | 0.14556 | 4.4907 |  | 0.5 | 0.62446 | OK | OK | 0.2595 | OK | 2 | N | 250C | 13.5 | 0 | 0 | 0 | 0 | 0 | 1 | 0 | 1 | 0 | 0 | 0 | 0 | 0
252 | PV | Rua 35 | 0 | 3.48 | 0.83558 | 680.6 | 680.3 | 678.65 | 677.9 | 1.95 | 2.4 | 0.75 | 41 | 1.8293 | 0.2329 | 3.4132 |  | 0.8 | 1.215 | OK | OK | 0.37945 | OK | 0 | N | 249.251 | 0 | 0 | 41 | 0 | 0 | 0 | 1 | 0 | 1 | 0 | 0 | 0 | 0 | 0
253 | PV | Rua 35 | 0 | 3.48 | 0.83558 | 680.3 | 679.2 | 677.9 | 677.4 | 2.4 | 1.8 | 0.5 | 14 | 3.5714 | 0.2329 | 4.7691 |  | 0.8 | 1.6977 | OK | OK | 0.86215 | OK | 0 | N | 252 | 0 | 0 | 14 | 0 | 0 | 0 | 1 | 0 | 1 | 0 | 0 | 0 | 0 | 0
254 | PV | Rua 39 | 0.44 | 3.92 | 0.94123 | 679.2 | 677 | 676.05 | 675.2 | 3.15 | 1.8 | 0.85 | 22 | 3.8636 | 0.2329 | 4.9604 |  | 0.8 | 1.7658 | OK | OK | 0.82459 | OK | 1 | N | 253 | 0 | 0 | 22 | 0 | 0 | 0 | 1 | 0 | 1 | 0 | 0 | 0 | 0 | 0
254A | CX | Rua 39 | 0 | 3.92 | 0.94123 | 677 | 674.8 | 673.85 | 673 | 3.15 | 1.8 | 0.85 | 22 | 3.8636 | 0.2329 | 4.9604 |  | 0.8 | 1.7658 | OK | OK | 0.82459 | OK | 0 | N | 254 | 0 | 0 | 22 | 0 | 0 | 0 | 1 | 0 | 0 | 0 | 1 | 0 | 0 | 0
254B | CX | Rua 39 | 0 | 3.92 | 0.94123 | 674.8 | 672.6 | 671.65 | 670.8 | 3.15 | 1.8 | 0.85 | 22 | 3.8636 | 0.2329 | 4.9604 |  | 0.8 | 1.7658 | OK | OK | 0.82459 | OK | 0 | N | 254A | 0 | 0 | 22 | 0 | 0 | 0 | 1 | 0 | 0 | 0 | 1 | 0 | 0 | 0
254C | CX | Rua 39 | 0 | 3.92 | 0.94123 | 672.6 | 670.4 | 669.45 | 668.6 | 3.15 | 1.8 | 0.85 | 22 | 3.8636 | 0.2329 | 4.9604 |  | 0.8 | 1.7658 | OK | OK | 0.82459 | OK | 0 | N | 254B | 0 | 0 | 22 | 0 | 0 | 0 | 1 | 0 | 0 | 0 | 1 | 0 | 0 | 0
254D | CX | Rua 39 | 0 | 3.92 | 0.94123 | 670.4 | 668.2 | 667.15 | 666.3 | 3.25 | 1.9 | 0.85 | 22 | 3.8636 | 0.2329 | 4.9604 |  | 0.8 | 1.7658 | OK | OK | 0.82459 | OK | 0 | N | 254C | 0 | 0 | 22 | 0 | 0 | 0 | 1 | 0 | 0 | 0 | 1 | 0 | 0 | 0
255 | PV | AV. 3 | 1.68 | 5.6 | 1.3446 | 668.2 | 666.6 | 665 | 664.6 | 3.2 | 2 | 0.4 | 15 | 2.6667 | 0.29112 | 4.782 |  | 1 | 2.6599 | OK | OK | 1.3153 | OK | 2 | N | 254D | 0 | 0 | 0 | 15 | 0 | 0 | 0 | 1 | 0 | 1 | 0 | 0 | 0 | 0
255A | CX | AV. 3 | 0 | 5.6 | 1.3446 | 666.6 | 664.3 | 662.7 | 662.3 | 3.9 | 2 | 0.4 | 15 | 2.6667 | 0.29112 | 4.782 |  | 1 | 2.6599 | OK | OK | 1.3153 | OK | 0 | N | 255 | 0 | 0 | 0 | 15 | 0 | 0 | 0 | 1 | 0 | 0 | 0 | 1 | 0 | 0
255B | CX | AV. 3 | 0 | 5.6 | 1.3446 | 664.3 | 661.5 | 661.7 | 661.3 | 2.6 | 0.2 | 0.4 | 15 | 2.6667 | 0.29112 | 4.782 |  | 1 | 2.6599 | OK | ERRO | 1.3153 | OK | 0 | S | 255A | 0 | 0 | 0 | 15 | 0 | 0 | 0 | 1 | 0 | 0 | 0 | 1 | 0 | 1
Canaleta de dissipação
256 | PV | AV. 3 | 1.16 | 1.16 | 0.27853 | 665.3 | 663.6 | 662.4 | 661.8 | 2.9 | 1.8 | 0.6 | 9 | 6.6667 | 0.14556 | 4.7631 |  | 0.5 | 0.66234 | OK | OK | 0.38382 | OK | 2 | N | - | 9 | 0 | 0 | 0 | 0 | 0 | 1 | 0 | 1 | 0 | 0 | 0 | 0 | 0
256A | CX | AV. 3 | 0 | 1.16 | 0.27853 | 663.6 | 660.5 | 661.1 | 660.3 | 2.5 | 0.2 | 0.8 | 11.5 | 6.9565 | 0.14556 | 4.8656 |  | 0.5 | 0.67659 | OK | ERRO | 0.39806 | OK | 0 | S | 256 | 11.5 | 0 | 0 | 0 | 0 | 0 | 1 | 0 | 0 | 0 | 1 | 0 | 1 | 0
Canaleta de dissipação
257 | PV | AV. 3 | 0.67 | 0.67 | 0.16087 | 670.95 | 667.7 | 667.05 | 666.2 | 3.9 | 1.5 | 0.85 | 13.5 | 6.2963 | 0.14556 | 4.6289 |  | 0.5 | 0.64368 | OK | OK | 0.48281 | OK | 2 | N | - | 13.5 | 0 | 0 | 0 | 0 | 0 | 1 | 0 | 1 | 0 | 0 | 0 | 0 | 0
257A | CX | AV. 3 | 0 | 0.67 | 0.16087 | 667.7 | 664.8 | 664.2 | 663.3 | 3.5 | 1.5 | 0.9 | 13.5 | 6.6667 | 0.14556 | 4.7631 |  | 0.5 | 0.66234 | OK | OK | 0.50147 | OK | 0 | N | 257 | 13.5 | 0 | 0 | 0 | 0 | 0 | 1 | 0 | 0 | 0 | 1 | 0 | 0 | 0
257B | CX | AV. 3 | 0 | 0.67 | 0.16087 | 664.8 | 661.9 | 662.6 | 661.7 | 2.2 | 0.2 | 0.9 | 13.5 | 6.6667 | 0.14556 | 4.7631 |  | 0.5 | 0.66234 | OK | ERRO | 0.50147 | OK | 0 | S | 257A | 13.5 | 0 | 0 | 0 | 0 | 0 | 1 | 0 | 0 | 0 | 1 | 0 | 1 | 0
Canaleta de dissipação
258 | PV | Rua 30 | 0.88 | 0.88 | 0.2113 | 709.1 | 706.35 | 706.1 | 704.85 | 3 | 1.5 | 1.25 | 20 | 6.25 | 0.14556 | 4.6119 |  | 0.5 | 0.64131 | OK | OK | 0.43001 | OK | 2 | N | - | 20 | 0 | 0 | 0 | 0 | 0 | 1 | 0 | 1 | 0 | 0 | 0 | 0 | 0
258A | CX | Rua 30 | 0 | 0.88 | 0.2113 | 706.35 | 703.6 | 703.35 | 702.1 | 3 | 1.5 | 1.25 | 20 | 6.25 | 0.14556 | 4.6119 |  | 0.5 | 0.64131 | OK | OK | 0.43001 | OK | 0 | N | 258 | 20 | 0 | 0 | 0 | 0 | 0 | 1 | 0 | 0 | 0 | 1 | 0 | 0 | 0
258B | CX | Rua 30 | 0 | 0.88 | 0.2113 | 703.6 | 700.85 | 700.6 | 699.35 | 3 | 1.5 | 1.25 | 20 | 6.25 | 0.14556 | 4.6119 |  | 0.5 | 0.64131 | OK | OK | 0.43001 | OK | 0 | N | 258A | 20 | 0 | 0 | 0 | 0 | 0 | 1 | 0 | 0 | 0 | 1 | 0 | 0 | 0
258C | CX | Rua 30 | 0 | 0.88 | 0.2113 | 700.85 | 698.1 | 697.85 | 696.6 | 3 | 1.5 | 1.25 | 20 | 6.25 | 0.14556 | 4.6119 |  | 0.5 | 0.64131 | OK | OK | 0.43001 | OK | 0 | N | 258B | 20 | 0 | 0 | 0 | 0 | 0 | 1 | 0 | 0 | 0 | 1 | 0 | 0 | 0
258D | CX | Rua 30 | 0 | 0.88 | 0.2113 | 698.1 | 695.35 | 695.1 | 693.85 | 3 | 1.5 | 1.25 | 20 | 6.25 | 0.14556 | 4.6119 |  | 0.5 | 0.64131 | OK | OK | 0.43001 | OK | 0 | N | 258C | 20 | 0 | 0 | 0 | 0 | 0 | 1 | 0 | 0 | 0 | 1 | 0 | 0 | 0
258E | CX | Rua 30 | 0 | 0.88 | 0.2113 | 695.35 | 692.6 | 692.35 | 691.1 | 3 | 1.5 | 1.25 | 20 | 6.25 | 0.14556 | 4.6119 |  | 0.5 | 0.64131 | OK | OK | 0.43001 | OK | 0 | N | 258D | 20 | 0 | 0 | 0 | 0 | 0 | 1 | 0 | 0 | 0 | 1 | 0 | 0 | 0
259 | PV | AV.3 | 0.96 | 1.84 | 0.4418 | 692.6 | 685.5 | 689.1 | 685.3 | 3.5 | 0.2 | 3.8 | 52 | 7.3077 | 0.14556 | 4.9869 |  | 0.5 | 0.69346 | OK | ERRO | 0.25165 | OK | 2 | S | 258E | 52 | 0 | 0 | 0 | 0 | 0 | 1 | 0 | 1 | 0 | 0 | 0 | 1 | 0
Canaleta de dissipação
260 | PV | Rua 25 | 0.16 | 0.16 | 0.038418 | 729.9 | 726.9 | 726.75 | 725.4 | 3.15 | 1.5 | 1.35 | 25 | 5.4 | 0.14556 | 4.2868 |  | 0.5 | 0.59611 | OK | OK | 0.55769 | OK | 2 | N | - | 25 | 0 | 0 | 0 | 0 | 0 | 1 | 0 | 1 | 0 | 0 | 0 | 0 | 0
260A | CX | Rua 25 | 0 | 0.16 | 0.038418 | 726.9 | 723.9 | 723.75 | 722.4 | 3.15 | 1.5 | 1.35 | 25 | 5.4 | 0.14556 | 4.2868 |  | 0.5 | 0.59611 | OK | OK | 0.55769 | OK | 0 | N | 260 | 25 | 0 | 0 | 0 | 0 | 0 | 1 | 0 | 0 | 0 | 1 | 0 | 0 | 0
260B | CX | Rua 25 | 0 | 0.16 | 0.038418 | 723.9 | 720.9 | 720.75 | 719.4 | 3.15 | 1.5 | 1.35 | 25 | 5.4 | 0.14556 | 4.2868 |  | 0.5 | 0.59611 | OK | OK | 0.55769 | OK | 0 | N | 260A | 25 | 0 | 0 | 0 | 0 | 0 | 1 | 0 | 0 | 0 | 1 | 0 | 0 | 0
260C | CX | Rua 25 | 0 | 0.16 | 0.038418 | 720.9 | 717.9 | 717.75 | 716.4 | 3.15 | 1.5 | 1.35 | 25 | 5.4 | 0.14556 | 4.2868 |  | 0.5 | 0.59611 | OK | OK | 0.55769 | OK | 0 | N | 260B | 25 | 0 | 0 | 0 | 0 | 0 | 1 | 0 | 0 | 0 | 1 | 0 | 0 | 0
260D | CX | Rua 25 | 0 | 0.16 | 0.038418 | 717.9 | 714.9 | 714.75 | 713.4 | 3.15 | 1.5 | 1.35 | 25 | 5.4 | 0.14556 | 4.2868 |  | 0.5 | 0.59611 | OK | OK | 0.55769 | OK | 0 | N | 260C | 25 | 0 | 0 | 0 | 0 | 0 | 1 | 0 | 0 | 0 | 1 | 0 | 0 | 0
260E | CX | Rua 25 | 0 | 0.16 | 0.038418 | 714.9 | 711.9 | 711.75 | 710.4 | 3.15 | 1.5 | 1.35 | 25 | 5.4 | 0.14556 | 4.2868 |  | 0.5 | 0.59611 | OK | OK | 0.55769 | OK | 0 | N | 260D | 25 | 0 | 0 | 0 | 0 | 0 | 1 | 0 | 0 | 0 | 1 | 0 | 0 | 0
260F | CX | Rua 25 | 0.99 | 1.15 | 0.27613 | 711.9 | 708.9 | 708.75 | 707.4 | 3.15 | 1.5 | 1.35 | 25 | 5.4 | 0.14556 | 4.2868 |  | 0.5 | 0.59611 | OK | OK | 0.31998 | OK | 2 | N | 260E | 25 | 0 | 0 | 0 | 0 | 0 | 1 | 0 | 0 | 0 | 1 | 0 | 0 | 0
261 | PV | Rua 25 | 0.25 | 1.4 | 0.33615 | 708.9 | 706.6 | 706.15 | 705.1 | 2.75 | 1.5 | 1.05 | 19 | 5.5263 | 0.14556 | 4.3367 |  | 0.5 | 0.60304 | OK | OK | 0.26689 | OK | 2 | N | 260F | 19 | 0 | 0 | 0 | 0 | 0 | 1 | 0 | 1 | 0 | 0 | 0 | 0 | 0
261A | CX | Rua 25 | 0 | 1.4 | 0.33615 | 706.6 | 704.3 | 703.85 | 702.8 | 2.75 | 1.5 | 1.05 | 19 | 5.5263 | 0.14556 | 4.3367 |  | 0.5 | 0.60304 | OK | OK | 0.26689 | OK | 0 | N | 261 | 19 | 0 | 0 | 0 | 0 | 0 | 1 | 0 | 0 | 0 | 1 | 0 | 0 | 0
262 | PV | Rua 25 | 0.28 | 1.68 | 0.40338 | 704.3 | 701.5 | 701.2 | 700 | 3.1 | 1.5 | 1.2 | 21.5 | 5.5814 | 0.14556 | 4.3582 |  | 0.5 | 0.60604 | OK | OK | 0.20265 | OK | 2 | N | 261A | 21.5 | 0 | 0 | 0 | 0 | 0 | 1 | 0 | 1 | 0 | 0 | 0 | 0 | 0
262A | CX | Rua 25 | 0 | 1.68 | 0.40338 | 701.5 | 698.7 | 698.4 | 697.2 | 3.1 | 1.5 | 1.2 | 21.5 | 5.5814 | 0.14556 | 4.3582 |  | 0.5 | 0.60604 | OK | OK | 0.20265 | OK | 0 | N | 262 | 21.5 | 0 | 0 | 0 | 0 | 0 | 1 | 0 | 0 | 0 | 1 | 0 | 0 | 0
262B | CX | Rua 25 | 0 | 1.68 | 0.40338 | 698.7 | 695.9 | 695.6 | 694.4 | 3.1 | 1.5 | 1.2 | 21.5 | 5.5814 | 0.14556 | 4.3582 |  | 0.5 | 0.60604 | OK | OK | 0.20265 | OK | 0 | N | 262A | 21.5 | 0 | 0 | 0 | 0 | 0 | 1 | 0 | 0 | 0 | 1 | 0 | 0 | 0
262C | CX | Rua 25 | 0 | 1.68 | 0.40338 | 695.9 | 693.1 | 692.8 | 691.6 | 3.1 | 1.5 | 1.2 | 21.5 | 5.5814 | 0.14556 | 4.3582 |  | 0.5 | 0.60604 | OK | OK | 0.20265 | OK | 0 | N | 262B | 21.5 | 0 | 0 | 0 | 0 | 0 | 1 | 0 | 0 | 0 | 1 | 0 | 0 | 0
262D | CX | Rua 25 | 0.46 | 2.14 | 0.51384 | 693.1 | 690.3 | 689.8 | 688.6 | 3.3 | 1.7 | 1.2 | 21.5 | 5.5814 | 0.17467 | 4.9215 |  | 0.6 | 0.98549 | OK | OK | 0.47165 | OK | 2 | N | 262C | 0 | 21.5 | 0 | 0 | 0 | 0 | 1 | 0 | 0 | 0 | 1 | 0 | 0 | 0
263 | PV | Rua 25 | 0.93 | 3.07 | 0.73714 | 690.3 | 687.8 | 686.6 | 686 | 3.7 | 1.8 | 0.6 | 16 | 3.75 | 0.2329 | 4.8869 |  | 0.8 | 1.7397 | OK | OK | 1.0025 | OK | 2 | N | 262D | 0 | 0 | 16 | 0 | 0 | 0 | 1 | 0 | 1 | 0 | 0 | 0 | 0 | 0
264 | PV | Rua 25 | 0 | 8.64 | 2.0746 | 687.8 | 685.7 | 684 | 683.5 | 3.8 | 2.2 | 0.5 | 22.5 | 2.2222 | 0.34935 | 4.9295 |  | 1.2 | 3.9484 | OK | OK | 1.8738 | OK | 0 | N | 263.282 | 0 | 0 | 0 | 0 | 22.5 | 0 | 0 | 1 | 0 | 1 | 0 | 0 | 0 | 0
264A | CX | Rua 25 | 0 | 8.64 | 2.0746 | 685.7 | 683.6 | 681.9 | 681.4 | 3.8 | 2.2 | 0.5 | 22.5 | 2.2222 | 0.34935 | 4.9295 |  | 1.2 | 3.9484 | OK | OK | 1.8738 | OK | 0 | N | 264 | 0 | 0 | 0 | 0 | 22.5 | 0 | 0 | 1 | 0 | 0 | 0 | 1 | 0 | 0
265 | PV | R. Circ1 | 0.96 | 9.6 | 2.3051 | 683.6 | 681.9 | 680.15 | 679.7 | 3.45 | 2.2 | 0.45 | 20 | 2.25 | 0.34935 | 4.9602 |  | 1.2 | 3.973 | OK | OK | 1.6679 | OK | 2 | N | 264A | 0 | 0 | 0 | 0 | 20 | 0 | 0 | 1 | 0 | 1 | 0 | 0 | 0 | 0
266 | PV | Qd C1 | 0.27 | 0.27 | 0.06483 | 692.3 | 689.5 | 689.6 | 688 | 2.7 | 1.5 | 1.6 | 40 | 4 | 0.14556 | 3.6895 |  | 0.5 | 0.51305 | OK | OK | 0.44822 | OK | 2 | N | - | 40 | 0 | 0 | 0 | 0 | 0 | 1 | 0 | 1 | 0 | 0 | 0 | 0 | 0
267 | PV | Qd C1 | 0 | 0.27 | 0.06483 | 689.5 | 688.3 | 688 | 686.8 | 1.5 | 1.5 | 1.2 | 30 | 4 | 0.14556 | 3.6895 |  | 0.5 | 0.51305 | OK | OK | 0.44822 | OK | 0 | N | 266 | 30 | 0 | 0 | 0 | 0 | 0 | 1 | 0 | 1 | 0 | 0 | 0 | 0 | 0
268 | PV | Qd C1 | 0 | 0.27 | 0.06483 | 688.3 | 685.15 | 684.9 | 683.65 | 3.4 | 1.5 | 1.25 | 29 | 4.3103 | 0.14556 | 3.83 |  | 0.5 | 0.53258 | OK | OK | 0.46775 | OK | 0 | N | 267 | 29 | 0 | 0 | 0 | 0 | 0 | 1 | 0 | 1 | 0 | 0 | 0 | 0 | 0
268A | CX | Qd C1 | 0 | 0.27 | 0.06483 | 685.15 | 682 | 681.75 | 680.5 | 3.4 | 1.5 | 1.25 | 29 | 4.3103 | 0.14556 | 3.83 |  | 0.5 | 0.53258 | OK | OK | 0.46775 | OK | 0 | N | 268 | 29 | 0 | 0 | 0 | 0 | 0 | 1 | 0 | 0 | 0 | 1 | 0 | 0 | 0
269 | PV | Rua 34 | 0.47 | 0.47 | 0.11285 | 693.4 | 690.55 | 690.5 | 689.05 | 2.9 | 1.5 | 1.45 | 28 | 5.1786 | 0.14556 | 4.198 |  | 0.5 | 0.58376 | OK | OK | 0.47091 | OK | 3 | N | - | 28 | 0 | 0 | 0 | 0 | 0 | 1 | 0 | 1 | 0 | 0 | 0 | 0 | 0
269A | CX | Rua 34 | 0 | 0.47 | 0.11285 | 690.55 | 687.7 | 687.65 | 686.2 | 2.9 | 1.5 | 1.45 | 28 | 5.1786 | 0.14556 | 4.198 |  | 0.5 | 0.58376 | OK | OK | 0.47091 | OK | 0 | N | 269 | 28 | 0 | 0 | 0 | 0 | 0 | 1 | 0 | 0 | 0 | 1 | 0 | 0 | 0
269B | CX | Rua 34 | 0 | 0.47 | 0.11285 | 687.7 | 684.85 | 684.8 | 683.35 | 2.9 | 1.5 | 1.45 | 28 | 5.1786 | 0.14556 | 4.198 |  | 0.5 | 0.58376 | OK | OK | 0.47091 | OK | 0 | N | 269A | 28 | 0 | 0 | 0 | 0 | 0 | 1 | 0 | 0 | 0 | 1 | 0 | 0 | 0
269C | CX | Rua 34 | 0 | 0.47 | 0.11285 | 684.85 | 682 | 681.95 | 680.5 | 2.9 | 1.5 | 1.45 | 28 | 5.1786 | 0.14556 | 4.198 |  | 0.5 | 0.58376 | OK | OK | 0.47091 | OK | 1 | N | 269B | 28 | 0 | 0 | 0 | 0 | 0 | 1 | 0 | 0 | 0 | 1 | 0 | 0 | 0
270 | PV | R. Circ1 | 1.55 | 2.02 | 0.48502 | 682 | 681.9 | 680.4 | 679.3 | 1.6 | 2.6 | 1.1 | 45 | 2.4444 | 0.17467 | 3.257 |  | 0.6 | 0.65218 | OK | OK | 0.16716 | OK | 1 | N | 268A,269C | 0 | 45 | 0 | 0 | 0 | 0 | 1 | 0 | 1 | 0 | 0 | 0 | 0 | 0
271 | PV | R. Circ1 | 1.06 | 1.06 | 0.25452 | 682.2 | 681.3 | 680.45 | 679.8 | 1.75 | 1.5 | 0.65 | 25 | 2.6 | 0.14556 | 2.9746 |  | 0.5 | 0.41363 | OK | OK | 0.15912 | OK | 2 | N | - | 25 | 0 | 0 | 0 | 0 | 0 | 1 | 0 | 1 | 0 | 0 | 0 | 0 | 0
272 | PV | R. Circ1 | 0.25 | 1.31 | 0.31454 | 681.3 | 681.9 | 679.8 | 678.9 | 1.5 | 3 | 0.9 | 18 | 5 | 0.14556 | 4.125 |  | 0.5 | 0.57361 | OK | OK | 0.25906 | OK | 2 | N | 271 | 18 | 0 | 0 | 0 | 0 | 0 | 1 | 0 | 1 | 0 | 0 | 0 | 0 | 0
273 | PV | AV. 3 | 0 | 12.93 | 3.1046 | 681.9 | 679.3 | 676.9 | 676.7 | 5 | 2.6 | 0.2 | 16 | 1.25 | 0.43668 | 4.2902 |  | 1.5 | 5.3692 | OK | OK | 2.2646 | OK | 0 | N | 265,270,272 | 0 | 0 | 0 | 0 | 0 | 16 | 0 | 1 | 0 | 1 | 0 | 0 | 0 | 0
273A | CX | AV. 3 | 0 | 12.93 | 3.1046 | 679.3 | 677.8 | 675.5 | 675.3 | 3.8 | 2.5 | 0.2 | 16 | 1.25 | 0.43668 | 4.2902 |  | 1.5 | 5.3692 | OK | OK | 2.2646 | OK | 0 | N | 273 | 0 | 0 | 0 | 0 | 0 | 16 | 0 | 1 | 0 | 0 | 0 | 1 | 0 | 0
273B | CX | AV. 3 | 0 | 12.93 | 3.1046 | 677.8 | 674.2 | 674.3 | 673.9 | 3.5 | 0.3 | 0.4 | 32 | 1.25 | 0.43668 | 4.2902 |  | 1.5 | 5.3692 | OK | ERRO | 2.2646 | OK | 0 | S | 273A | 0 | 0 | 0 | 0 | 0 | 32 | 0 | 1 | 0 | 0 | 0 | 1 | 0 | 1
Canaleta de dissipação
274 | PV | Lazer15 | 0.46 | 0.46 | 0.11045 | 744.15 | 743 | 742.65 | 741.5 | 1.5 | 1.5 | 1.15 | 36 | 3.1944 | 0.14556 | 3.2971 |  | 0.5 | 0.45849 | OK | OK | 0.34804 | OK | 4 | N | - | 36 | 0 | 0 | 0 | 0 | 0 | 1 | 0 | 1 | 0 | 0 | 0 | 0 | 0
274A | CX | Lazer15 | 0 | 0.46 | 0.11045 | 743 | 741.85 | 741.5 | 740.35 | 1.5 | 1.5 | 1.15 | 36 | 3.1944 | 0.14556 | 3.2971 |  | 0.5 | 0.45849 | OK | OK | 0.34804 | OK | 0 | N | 274 | 36 | 0 | 0 | 0 | 0 | 0 | 1 | 0 | 0 | 0 | 1 | 0 | 0 | 0
274B | CX | Lazer15 | 0 | 0.46 | 0.11045 | 741.85 | 740.7 | 740.35 | 739.2 | 1.5 | 1.5 | 1.15 | 36 | 3.1944 | 0.14556 | 3.2971 |  | 0.5 | 0.45849 | OK | OK | 0.34804 | OK | 0 | N | 274A | 36 | 0 | 0 | 0 | 0 | 0 | 1 | 0 | 0 | 0 | 1 | 0 | 0 | 0
275 | PV | Lazer14 | 0.46 | 0.92 | 0.2209 | 740.7 | 738.6 | 738 | 737.1 | 2.7 | 1.5 | 0.9 | 23 | 3.913 | 0.14556 | 3.6492 |  | 0.5 | 0.50744 | OK | OK | 0.28654 | OK | 4 | N | 274B | 23 | 0 | 0 | 0 | 0 | 0 | 1 | 0 | 1 | 0 | 0 | 0 | 0 | 0
275A | CX | Lazer14 | 0 | 0.92 | 0.2209 | 738.6 | 736.5 | 735.9 | 735 | 2.7 | 1.5 | 0.9 | 23 | 3.913 | 0.14556 | 3.6492 |  | 0.5 | 0.50744 | OK | OK | 0.28654 | OK | 0 | N | 275 | 23 | 0 | 0 | 0 | 0 | 0 | 1 | 0 | 0 | 0 | 1 | 0 | 0 | 0
275B | CX | Lazer14 | 0 | 0.92 | 0.2209 | 736.5 | 734.4 | 733.8 | 732.9 | 2.7 | 1.5 | 0.9 | 23 | 3.913 | 0.14556 | 3.6492 |  | 0.5 | 0.50744 | OK | OK | 0.28654 | OK | 0 | N | 275A | 23 | 0 | 0 | 0 | 0 | 0 | 1 | 0 | 0 | 0 | 1 | 0 | 0 | 0
275C | CX | Lazer14 | 0 | 0.92 | 0.2209 | 734.4 | 732.3 | 731.7 | 730.8 | 2.7 | 1.5 | 0.9 | 23 | 3.913 | 0.14556 | 3.6492 |  | 0.5 | 0.50744 | OK | OK | 0.28654 | OK | 0 | N | 275B | 23 | 0 | 0 | 0 | 0 | 0 | 1 | 0 | 0 | 0 | 1 | 0 | 0 | 0
275D | CX | Lazer14 | 0 | 0.92 | 0.2209 | 732.3 | 730.2 | 729.6 | 728.7 | 2.7 | 1.5 | 0.9 | 23 | 3.913 | 0.14556 | 3.6492 |  | 0.5 | 0.50744 | OK | OK | 0.28654 | OK | 0 | N | 275C | 23 | 0 | 0 | 0 | 0 | 0 | 1 | 0 | 0 | 0 | 1 | 0 | 0 | 0
276 | PV | Lazer14 | 0.64 | 1.56 | 0.37457 | 730.2 | 729.05 | 728.05 | 727.55 | 2.15 | 1.5 | 0.5 | 12.25 | 4.0816 | 0.14556 | 3.727 |  | 0.5 | 0.51826 | OK | OK | 0.14369 | OK | 4 | N | 275D | 12.25 | 0 | 0 | 0 | 0 | 0 | 1 | 0 | 1 | 0 | 0 | 0 | 0 | 0
276A | CX | Lazer14 | 0 | 1.56 | 0.37457 | 729.05 | 727.9 | 726.9 | 726.4 | 2.15 | 1.5 | 0.5 | 12.25 | 4.0816 | 0.14556 | 3.727 |  | 0.5 | 0.51826 | OK | OK | 0.14369 | OK | 0 | N | 276 | 12.25 | 0 | 0 | 0 | 0 | 0 | 1 | 0 | 0 | 0 | 1 | 0 | 0 | 0
276B | CX | Lazer14 | 0 | 1.56 | 0.37457 | 727.9 | 725.6 | 725.1 | 724.1 | 2.8 | 1.5 | 1 | 24.5 | 4.0816 | 0.14556 | 3.727 |  | 0.5 | 0.51826 | OK | OK | 0.14369 | OK | 0 | N | 276A | 24.5 | 0 | 0 | 0 | 0 | 0 | 1 | 0 | 0 | 0 | 1 | 0 | 0 | 0
276C | CX | Lazer14 | 0 | 1.56 | 0.37457 | 725.6 | 723.3 | 722.8 | 721.8 | 2.8 | 1.5 | 1 | 24.5 | 4.0816 | 0.14556 | 3.727 |  | 0.5 | 0.51826 | OK | OK | 0.14369 | OK | 0 | N | 276B | 24.5 | 0 | 0 | 0 | 0 | 0 | 1 | 0 | 0 | 0 | 1 | 0 | 0 | 0
276D | CX | Lazer14 | 0 | 1.56 | 0.37457 | 723.3 | 721 | 720.5 | 719.5 | 2.8 | 1.5 | 1 | 24.5 | 4.0816 | 0.14556 | 3.727 |  | 0.5 | 0.51826 | OK | OK | 0.14369 | OK | 0 | N | 276C | 24.5 | 0 | 0 | 0 | 0 | 0 | 1 | 0 | 0 | 0 | 1 | 0 | 0 | 0
277 | PV | Lazer14 | 1.05 | 2.61 | 0.62669 | 721 | 717.2 | 717.8 | 715.6 | 3.2 | 1.6 | 2.2 | 50.5 | 4.3564 | 0.17467 | 4.348 |  | 0.6 | 0.87065 | OK | OK | 0.24396 | OK | 2 | N | 276D | 0 | 50.5 | 0 | 0 | 0 | 0 | 1 | 0 | 1 | 0 | 0 | 0 | 0 | 0
277A | CX | Lazer14 | 0 | 2.61 | 0.62669 | 717.2 | 713.4 | 714 | 711.8 | 3.2 | 1.6 | 2.2 | 50.5 | 4.3564 | 0.17467 | 4.348 |  | 0.6 | 0.87065 | OK | OK | 0.24396 | OK | 0 | N | 277 | 0 | 50.5 | 0 | 0 | 0 | 0 | 1 | 0 | 0 | 0 | 1 | 0 | 0 | 0
277B | CX | Lazer14 | 0 | 2.61 | 0.62669 | 713.4 | 709.6 | 710.2 | 708 | 3.2 | 1.6 | 2.2 | 50.5 | 4.3564 | 0.17467 | 4.348 |  | 0.6 | 0.87065 | OK | OK | 0.24396 | OK | 0 | N | 277A | 0 | 50.5 | 0 | 0 | 0 | 0 | 1 | 0 | 0 | 0 | 1 | 0 | 0 | 0
277C | CX | Lazer14 | 0 | 2.61 | 0.62669 | 709.6 | 705.8 | 706.4 | 704.2 | 3.2 | 1.6 | 2.2 | 50.5 | 4.3564 | 0.17467 | 4.348 |  | 0.6 | 0.87065 | OK | OK | 0.24396 | OK | 0 | N | 277B | 0 | 50.5 | 0 | 0 | 0 | 0 | 1 | 0 | 0 | 0 | 1 | 0 | 0 | 0
278 | PV | Lazer14 | 1.57 | 4.18 | 1.0037 | 705.8 | 703.45 | 702.5 | 701.65 | 3.3 | 1.8 | 0.85 | 22 | 3.8636 | 0.2329 | 4.9604 |  | 0.8 | 1.7658 | OK | OK | 0.76216 | OK | 2 | N | 277C | 0 | 0 | 22 | 0 | 0 | 0 | 1 | 0 | 1 | 0 | 0 | 0 | 0 | 0
278A | CX | Lazer14 | 0 | 4.18 | 1.0037 | 703.45 | 701.1 | 700.15 | 699.3 | 3.3 | 1.8 | 0.85 | 22 | 3.8636 | 0.2329 | 4.9604 |  | 0.8 | 1.7658 | OK | OK | 0.76216 | OK | 0 | N | 278 | 0 | 0 | 22 | 0 | 0 | 0 | 1 | 0 | 0 | 0 | 1 | 0 | 0 | 0
278B | CX | Lazer14 | 0 | 4.18 | 1.0037 | 701.1 | 698.75 | 697.8 | 696.95 | 3.3 | 1.8 | 0.85 | 22 | 3.8636 | 0.2329 | 4.9604 |  | 0.8 | 1.7658 | OK | OK | 0.76216 | OK | 0 | N | 278A | 0 | 0 | 22 | 0 | 0 | 0 | 1 | 0 | 0 | 0 | 1 | 0 | 0 | 0
278C | CX | Lazer14 | 0 | 4.18 | 1.0037 | 698.75 | 696.4 | 695.45 | 694.6 | 3.3 | 1.8 | 0.85 | 22 | 3.8636 | 0.2329 | 4.9604 |  | 0.8 | 1.7658 | OK | OK | 0.76216 | OK | 0 | N | 278B | 0 | 0 | 22 | 0 | 0 | 0 | 1 | 0 | 0 | 0 | 1 | 0 | 0 | 0
278D | CX | Lazer14 | 0 | 4.18 | 1.0037 | 696.4 | 694.05 | 693.1 | 692.25 | 3.3 | 1.8 | 0.85 | 22 | 3.8636 | 0.2329 | 4.9604 |  | 0.8 | 1.7658 | OK | OK | 0.76216 | OK | 0 | N | 278C | 0 | 0 | 22 | 0 | 0 | 0 | 1 | 0 | 0 | 0 | 1 | 0 | 0 | 0
279 | PV | Lazer14 | 0 | 4.18 | 1.0037 | 694.05 | 693.7 | 692.25 | 691.9 | 1.8 | 1.8 | 0.35 | 9 | 3.8889 | 0.2329 | 4.9766 |  | 0.8 | 1.7716 | OK | OK | 0.76792 | OK | 0 | N | 278D | 0 | 0 | 9 | 0 | 0 | 0 | 1 | 0 | 1 | 0 | 0 | 0 | 0 | 0
280 | PV | Rua 31 | 0.92 | 5.1 | 1.2246 | 693.7 | 694.6 | 691.9 | 690.5 | 1.8 | 4.1 | 1.4 | 36 | 3.8889 | 0.2329 | 4.9766 |  | 0.8 | 1.7716 | OK | OK | 0.54702 | OK | 2 | N | 279 | 0 | 0 | 36 | 0 | 0 | 0 | 1 | 0 | 1 | 0 | 0 | 0 | 0 | 0
281 | PV | Rua 31 | 0 | 5.1 | 1.2246 | 694.6 | 692 | 690.5 | 688.75 | 4.1 | 3.25 | 1.75 | 45 | 3.8889 | 0.2329 | 4.9766 |  | 0.8 | 1.7716 | OK | OK | 0.54702 | OK | 0 | N | 280 | 0 | 0 | 45 | 0 | 0 | 0 | 1 | 0 | 1 | 0 | 0 | 0 | 0 | 0
281A | CX | Rua 31 | 0 | 5.1 | 1.2246 | 692 | 689.4 | 688.75 | 687 | 3.25 | 2.4 | 1.75 | 45 | 3.8889 | 0.2329 | 4.9766 |  | 0.8 | 1.7716 | OK | OK | 0.54702 | OK | 0 | N | 281 | 0 | 0 | 45 | 0 | 0 | 0 | 1 | 0 | 0 | 0 | 1 | 0 | 0 | 0
282 | PV | Rua 31 | 0.47 | 5.57 | 1.3374 | 689.4 | 687.8 | 686.1 | 685.8 | 3.3 | 2 | 0.3 | 15 | 2 | 0.29112 | 4.1413 |  | 1 | 2.3035 | OK | OK | 0.9661 | OK | 2 | N | 281A | 0 | 0 | 0 | 15 | 0 | 0 | 0 | 1 | 0 | 1 | 0 | 0 | 0 | 0
283 | PV | Lazer 9 | 0.29 | 0.29 | 0.069632 | 705.6 | 702.1 | 701.5 | 700.6 | 4.1 | 1.5 | 0.9 | 13 | 6.9231 | 0.14556 | 4.8539 |  | 0.5 | 0.67496 | OK | OK | 0.60533 | OK | 2 | N | - | 13 | 0 | 0 | 0 | 0 | 0 | 1 | 0 | 1 | 0 | 0 | 0 | 0 | 0
283A | CX | Lazer 9 | 0 | 0.29 | 0.069632 | 702.1 | 700 | 699.4 | 698.5 | 2.7 | 1.5 | 0.9 | 13 | 6.9231 | 0.14556 | 4.8539 |  | 0.5 | 0.67496 | OK | OK | 0.60533 | OK | 0 | N | 283 | 13 | 0 | 0 | 0 | 0 | 0 | 1 | 0 | 0 | 0 | 1 | 0 | 0 | 0
283B | CX | Lazer 9 | 0 | 0.29 | 0.069632 | 700 | 698.1 | 697.5 | 696.6 | 2.5 | 1.5 | 0.9 | 13 | 6.9231 | 0.14556 | 4.8539 |  | 0.5 | 0.67496 | OK | OK | 0.60533 | OK | 0 | N | 283A | 13 | 0 | 0 | 0 | 0 | 0 | 1 | 0 | 0 | 0 | 1 | 0 | 0 | 0
283C | CX | Lazer 9 | 0 | 0.29 | 0.069632 | 698.1 | 696.8 | 696.2 | 695.3 | 1.9 | 1.5 | 0.9 | 13 | 6.9231 | 0.14556 | 4.8539 |  | 0.5 | 0.67496 | OK | OK | 0.60533 | OK | 0 | N | 283B | 13 | 0 | 0 | 0 | 0 | 0 | 1 | 0 | 0 | 0 | 1 | 0 | 0 | 0
283D | CX | AV.6 | 0 | 0.29 | 0.069632 | 696.8 | 695 | 694.4 | 693.5 | 2.4 | 1.5 | 0.9 | 13 | 6.9231 | 0.14556 | 4.8539 |  | 0.5 | 0.67496 | OK | OK | 0.60533 | OK | 0 | N | 283C | 13 | 0 | 0 | 0 | 0 | 0 | 1 | 0 | 0 | 0 | 1 | 0 | 0 | 0
283E | CX | AV.6 | 0 | 0.29 | 0.069632 | 695 | 692.8 | 692.2 | 691.3 | 2.8 | 1.5 | 0.9 | 13 | 6.9231 | 0.14556 | 4.8539 |  | 0.5 | 0.67496 | OK | OK | 0.60533 | OK | 0 | N | 283D | 13 | 0 | 0 | 0 | 0 | 0 | 1 | 0 | 0 | 0 | 1 | 0 | 0 | 0
283F | CX | AV.6 | 0 | 0.29 | 0.069632 | 692.8 | 690.4 | 691 | 690.2 | 1.8 | 0.2 | 0.8 | 11.5 | 6.9565 | 0.14556 | 4.8656 |  | 0.5 | 0.67659 | OK | ERRO | 0.60696 | OK | 0 | S | 283E | 11.5 | 0 | 0 | 0 | 0 | 0 | 1 | 0 | 0 | 0 | 1 | 0 | 1 | 0
Canaleta de dissipação
284 | PV | Rua 33 | 1.32 | 1.32 | 0.31695 | 692.75 | 686.65 | 690.25 | 685.15 | 2.5 | 1.5 | 5.1 | 86 | 5.9302 | 0.14556 | 4.4924 |  | 0.5 | 0.62469 | OK | OK | 0.30775 | OK | 2 | N | - | 86 | 0 | 0 | 0 | 0 | 0 | 1 | 0 | 1 | 0 | 0 | 0 | 0 | 0
285 | PV | Lazer 1 | 0.98 | 2.3 | 0.55225 | 686.65 | 683.1 | 683.35 | 681.5 | 3.3 | 1.6 | 1.85 | 33 | 5.6061 | 0.17467 | 4.9324 |  | 0.6 | 0.98766 | OK | OK | 0.43541 | OK | 2 | N | 284 | 0 | 33 | 0 | 0 | 0 | 0 | 1 | 0 | 1 | 0 | 0 | 0 | 0 | 0
285A | CX | Lazer 1 | 0 | 2.3 | 0.55225 | 683.1 | 679.55 | 679.8 | 677.95 | 3.3 | 1.6 | 1.85 | 33 | 5.6061 | 0.17467 | 4.9324 |  | 0.6 | 0.98766 | OK | OK | 0.43541 | OK | 0 | N | 285 | 0 | 33 | 0 | 0 | 0 | 0 | 1 | 0 | 0 | 0 | 1 | 0 | 0 | 0
285B | CX | Lazer 1 | 0 | 2.3 | 0.55225 | 679.55 | 676 | 677.65 | 675.8 | 1.9 | 0.2 | 1.85 | 33 | 5.6061 | 0.17467 | 4.9324 |  | 0.6 | 0.98766 | OK | ERRO | 0.43541 | OK | 0 | S | 285A | 0 | 33 | 0 | 0 | 0 | 0 | 1 | 0 | 0 | 0 | 1 | 0 | 1 | 0
Escada Hidráulica 11

## Quantificação de Materiais
PLANILHA DE QUANTIFICAÇÃO DE MATERIAIS
Galerias de Águas Pluviais - Estimativa de Custo
TRÊS PONTES DO ATIBAIA
Descriminação | Quantidade | Unid. | Preços (R$)
|  |  | Unitário | Subtotal
TUBOS
Ø 0,40m - CI | 5533.52 | m. | 80.4 | 444895.008
Ø 0,50m - CI | 7911 | m. | 101.48 | 802808.28
Ø 0,60m - CI | 4121 | m. | 133 | 548093
Ø 0,80m - CA2 | 2964 | m. | 213.42 | 632576.88
Ø 1,00m - CA2 | 1881.5 | m. | 295.07 | 555174.205
Ø 1,20m - CA2 | 623.5 | m. | 396.17 | 247011.995
Ø 1,50m - CA2 | 302.5 | m. | 721.41 | 218226.525
POÇO DE VISITA
Tampão FºFº < Ø 0,80m | 234 | Unid. | 1215.55 | 284438.7
Tampão FºFº > Ø 0,80m | 52 | Unid. | 2282.23 | 118675.96
CAIXA DE ENCONTRO
Ø 0,40m a Ø 0,80m | 310 | Unid. | 844.68 | 261850.8
Ø 0,80m a Ø 1,50m | 83 | Unid. | 1529.61 | 126957.63
MURO DE ANCORAGEM
Ø 0,40m a Ø 0,80m | 42 | Unid. | 1573.24 | 66076.08
Ø 0,80m a Ø 1,50m | 11 | Unid. | 1320.95 | 14530.45
BOCA DE LOBO DUPLA | 526 | Unid. | 1076.1 | 566028.6
ADUELA (1,50x1,50) | 0 | m. | 1350 | 0
ADUELA (2,00x2,00) | 0 | m. | 1650 | 0
MURO ALA Adu. 2(1,50X1,50) | 0 | Unid. | 6300 | 0
MURO ALA Adu. 2(2,00X2,00) | 0 | Unid. | 6950 | 0
|  | TOTAL GERAL R$ |  | 4887344.113

## dim. degraus
Q= 1,7*L*H²/³ |  |  | D= q² / (g*a³) |  | (Lh/a) = 4,30*D^0,27
ESCADA 1
Trecho 18H |  | 1.2
Q= | 2.2931 |  | q= | 1.5287 | Lh= | 2.8613
L= | 1.5 |  | g= | 9.81 | adotado= | 3
H= | 0.85273 |  | a= | 0.9
H é altura mínima |  |  | D= | 0.32677
ESCADA 2
Trecho 40 |  | 0.6
Q= | 0.60268 |  | q= | 0.60268 | Lh= | 1.357
L= | 1 |  | g= | 9.81 | adotado= | 1.4
H= | 0.21108 |  | a= | 0.25
H é altura mínima |  |  | D= | 2.3696
ESCADA 3
Trecho 44 |  | 0.6
Q= | 0.53064 |  | q= | 0.53064 | Lh= | 1.2142
L= | 1 |  | g= | 9.81 | adotado= | 1.25
H= | 0.17439 |  | a= | 0.2
H é altura mínima |  |  | D= | 3.5879
ESCADA 4
Trecho 80 |  | 0.8
Q= | 0.89081 |  | q= | 0.89081 | Lh= | 1.8323
L= | 1 |  | g= | 9.81 | adotado= | 2
H= | 0.37932 |  | a= | 0.4
H é altura mínima |  |  | D= | 1.2639
ESCADA 5
Trecho 140 |  | 1.5
Q= | 4.2019 |  | q= | 1.6808 | Lh= | 3.0725
L= | 2.5 |  | g= | 9.81 | adotado= | 3.2
H= | 0.98308 |  | a= | 1
H é altura mínima |  |  | D= | 0.28797
ESCADA 6
Trecho 142A |  | 0.8
Q= | 0.62429 |  | q= | 0.62429 | Lh= | 1.4318
L= | 1 |  | g= | 9.81 | adotado= | 1.5
H= | 0.22254 |  | a= | 0.3
H é altura mínima |  |  | D= | 1.4714
ESCADA 7
Trecho 171 |  | 1.2
Q= | 2.0866 |  | q= | 1.391 | Lh= | 2.6265
L= | 1.5 |  | g= | 9.81 | adotado= | 2.7
H= | 0.74018 |  | a= | 0.75
H é altura mínima |  |  | D= | 0.46755
ESCADA 8
Trecho 220 |  | 1,50+0,80
Q= | 4.5717 |  | q= | 1.7583 | Lh= | 3.2058
L= | 2.6 |  | g= | 9.81 | adotado= | 3.25
H= | 1.0519 |  | a= | 1.1
H é altura mínima |  |  | D= | 0.23679
ESCADA 9
Trecho 224 |  | 0.5
Q= | 0.091242 |  | q= | 0.15207 | Lh= | 0.61832
L= | 0.6 |  | g= | 9.81 | adotado= | 0.65
H= | 0.026754 |  | a= | 0.2
H é altura mínima |  |  | D= | 0.29466
ESCADA 10
Trecho 225 |  | 0.5
Q= | 0.024011 |  | q= | 0.048022 | Lh= | 0.33181
L= | 0.5 |  | g= | 9.81 | adotado= | 0.4
H= | 0.0047477 |  | a= | 0.2
H é altura mínima |  |  | D= | 0.029385
ESCADA 11
Trecho 285B |  | 0.6
Q= | 0.55225 |  | q= | 0.69032 | Lh= | 1.5117
L= | 0.8 |  | g= | 9.81 | adotado= | 1.6
H= | 0.25876 |  | a= | 0.3
H é altura mínima |  |  | D= | 1.7991